## bus
name | baseKV | type | zone | VM | VA | VNLB | VNUB | VELB | VEUB
1 | 138 | 2 | 1 | 0.955 | 10.67 | 0.94 | 1.06 | 0.94 | 1.06
2 | 138 | 1 | 1 | 0.971 | 11.22 | 0.94 | 1.06 | 0.94 | 1.06
3 | 138 | 1 | 1 | 0.968 | 11.56 | 0.94 | 1.06 | 0.94 | 1.06
4 | 138 | 2 | 1 | 0.998 | 15.28 | 0.94 | 1.06 | 0.94 | 1.06
5 | 138 | 1 | 1 | 1.002 | 15.73 | 0.94 | 1.06 | 0.94 | 1.06
6 | 138 | 2 | 1 | 0.99 | 13 | 0.94 | 1.06 | 0.94 | 1.06
7 | 138 | 1 | 1 | 0.989 | 12.56 | 0.94 | 1.06 | 0.94 | 1.06
8 | 345 | 2 | 1 | 1.015 | 20.77 | 0.94 | 1.06 | 0.94 | 1.06
9 | 345 | 1 | 1 | 1.043 | 28.02 | 0.94 | 1.06 | 0.94 | 1.06
10 | 345 | 2 | 1 | 1.05 | 35.61 | 0.94 | 1.06 | 0.94 | 1.06
11 | 138 | 1 | 1 | 0.985 | 12.72 | 0.94 | 1.06 | 0.94 | 1.06
12 | 138 | 2 | 1 | 0.99 | 12.2 | 0.94 | 1.06 | 0.94 | 1.06
13 | 138 | 1 | 1 | 0.968 | 11.35 | 0.94 | 1.06 | 0.94 | 1.06
14 | 138 | 1 | 1 | 0.984 | 11.5 | 0.94 | 1.06 | 0.94 | 1.06
15 | 138 | 2 | 1 | 0.97 | 11.23 | 0.94 | 1.06 | 0.94 | 1.06
16 | 138 | 1 | 1 | 0.984 | 11.91 | 0.94 | 1.06 | 0.94 | 1.06
17 | 138 | 1 | 1 | 0.995 | 13.74 | 0.94 | 1.06 | 0.94 | 1.06
18 | 138 | 2 | 1 | 0.973 | 11.53 | 0.94 | 1.06 | 0.94 | 1.06
19 | 138 | 2 | 1 | 0.963 | 11.05 | 0.94 | 1.06 | 0.94 | 1.06
20 | 138 | 1 | 1 | 0.958 | 11.93 | 0.94 | 1.06 | 0.94 | 1.06
21 | 138 | 1 | 1 | 0.959 | 13.52 | 0.94 | 1.06 | 0.94 | 1.06
22 | 138 | 1 | 1 | 0.97 | 16.08 | 0.94 | 1.06 | 0.94 | 1.06
23 | 138 | 1 | 1 | 1 | 21 | 0.94 | 1.06 | 0.94 | 1.06
24 | 138 | 2 | 1 | 0.992 | 20.89 | 0.94 | 1.06 | 0.94 | 1.06
25 | 138 | 2 | 1 | 1.05 | 27.93 | 0.94 | 1.06 | 0.94 | 1.06
26 | 345 | 2 | 1 | 1.015 | 29.71 | 0.94 | 1.06 | 0.94 | 1.06
27 | 138 | 2 | 1 | 0.968 | 15.35 | 0.94 | 1.06 | 0.94 | 1.06
28 | 138 | 1 | 1 | 0.962 | 13.62 | 0.94 | 1.06 | 0.94 | 1.06
29 | 138 | 1 | 1 | 0.963 | 12.63 | 0.94 | 1.06 | 0.94 | 1.06
30 | 345 | 1 | 1 | 0.968 | 18.79 | 0.94 | 1.06 | 0.94 | 1.06
31 | 138 | 2 | 1 | 0.967 | 12.75 | 0.94 | 1.06 | 0.94 | 1.06
32 | 138 | 2 | 1 | 0.964 | 14.8 | 0.94 | 1.06 | 0.94 | 1.06
33 | 138 | 1 | 1 | 0.972 | 10.63 | 0.94 | 1.06 | 0.94 | 1.06
34 | 138 | 2 | 1 | 0.986 | 11.3 | 0.94 | 1.06 | 0.94 | 1.06
35 | 138 | 1 | 1 | 0.981 | 10.87 | 0.94 | 1.06 | 0.94 | 1.06
36 | 138 | 2 | 1 | 0.98 | 10.87 | 0.94 | 1.06 | 0.94 | 1.06
37 | 138 | 1 | 1 | 0.992 | 11.77 | 0.94 | 1.06 | 0.94 | 1.06
38 | 345 | 1 | 1 | 0.962 | 16.91 | 0.94 | 1.06 | 0.94 | 1.06
39 | 138 | 1 | 1 | 0.97 | 8.41 | 0.94 | 1.06 | 0.94 | 1.06
40 | 138 | 2 | 1 | 0.97 | 7.35 | 0.94 | 1.06 | 0.94 | 1.06
41 | 138 | 1 | 1 | 0.967 | 6.92 | 0.94 | 1.06 | 0.94 | 1.06
42 | 138 | 2 | 1 | 0.985 | 8.53 | 0.94 | 1.06 | 0.94 | 1.06
43 | 138 | 1 | 1 | 0.978 | 11.28 | 0.94 | 1.06 | 0.94 | 1.06
44 | 138 | 1 | 1 | 0.985 | 13.82 | 0.94 | 1.06 | 0.94 | 1.06
45 | 138 | 1 | 1 | 0.987 | 15.67 | 0.94 | 1.06 | 0.94 | 1.06
46 | 138 | 2 | 1 | 1.005 | 18.49 | 0.94 | 1.06 | 0.94 | 1.06
47 | 138 | 1 | 1 | 1.017 | 20.73 | 0.94 | 1.06 | 0.94 | 1.06
48 | 138 | 1 | 1 | 1.021 | 19.93 | 0.94 | 1.06 | 0.94 | 1.06
49 | 138 | 2 | 1 | 1.025 | 20.94 | 0.94 | 1.06 | 0.94 | 1.06
50 | 138 | 1 | 1 | 1.001 | 18.9 | 0.94 | 1.06 | 0.94 | 1.06
51 | 138 | 1 | 1 | 0.967 | 16.28 | 0.94 | 1.06 | 0.94 | 1.06
52 | 138 | 1 | 1 | 0.957 | 15.32 | 0.94 | 1.06 | 0.94 | 1.06
53 | 138 | 1 | 1 | 0.946 | 14.35 | 0.94 | 1.06 | 0.94 | 1.06
54 | 138 | 2 | 1 | 0.955 | 15.26 | 0.94 | 1.06 | 0.94 | 1.06
55 | 138 | 2 | 1 | 0.952 | 14.97 | 0.94 | 1.06 | 0.94 | 1.06
56 | 138 | 2 | 1 | 0.954 | 15.16 | 0.94 | 1.06 | 0.94 | 1.06
57 | 138 | 1 | 1 | 0.971 | 16.36 | 0.94 | 1.06 | 0.94 | 1.06
58 | 138 | 1 | 1 | 0.959 | 15.51 | 0.94 | 1.06 | 0.94 | 1.06
59 | 138 | 2 | 1 | 0.985 | 19.37 | 0.94 | 1.06 | 0.94 | 1.06
60 | 138 | 1 | 1 | 0.993 | 23.15 | 0.94 | 1.06 | 0.94 | 1.06
61 | 138 | 2 | 1 | 0.995 | 24.04 | 0.94 | 1.06 | 0.94 | 1.06
62 | 138 | 2 | 1 | 0.998 | 23.43 | 0.94 | 1.06 | 0.94 | 1.06
63 | 345 | 1 | 1 | 0.969 | 22.75 | 0.94 | 1.06 | 0.94 | 1.06
64 | 345 | 1 | 1 | 0.984 | 24.52 | 0.94 | 1.06 | 0.94 | 1.06
65 | 345 | 2 | 1 | 1.005 | 27.65 | 0.94 | 1.06 | 0.94 | 1.06
66 | 138 | 2 | 1 | 1.05 | 27.48 | 0.94 | 1.06 | 0.94 | 1.06
67 | 138 | 1 | 1 | 1.02 | 24.84 | 0.94 | 1.06 | 0.94 | 1.06
68 | 345 | 1 | 1 | 1.003 | 27.55 | 0.94 | 1.06 | 0.94 | 1.06
69 | 138 | 3 | 1 | 1.035 | 30 | 0.94 | 1.06 | 0.94 | 1.06
70 | 138 | 2 | 1 | 0.984 | 22.58 | 0.94 | 1.06 | 0.94 | 1.06
71 | 138 | 1 | 1 | 0.987 | 22.15 | 0.94 | 1.06 | 0.94 | 1.06
72 | 138 | 2 | 1 | 0.98 | 20.98 | 0.94 | 1.06 | 0.94 | 1.06
73 | 138 | 2 | 1 | 0.991 | 21.94 | 0.94 | 1.06 | 0.94 | 1.06
74 | 138 | 2 | 1 | 0.958 | 21.64 | 0.94 | 1.06 | 0.94 | 1.06
75 | 138 | 1 | 1 | 0.967 | 22.91 | 0.94 | 1.06 | 0.94 | 1.06
76 | 138 | 2 | 1 | 0.943 | 21.77 | 0.94 | 1.06 | 0.94 | 1.06
77 | 138 | 2 | 1 | 1.006 | 26.72 | 0.94 | 1.06 | 0.94 | 1.06
78 | 138 | 1 | 1 | 1.003 | 26.42 | 0.94 | 1.06 | 0.94 | 1.06
79 | 138 | 1 | 1 | 1.009 | 26.72 | 0.94 | 1.06 | 0.94 | 1.06
80 | 138 | 2 | 1 | 1.04 | 28.96 | 0.94 | 1.06 | 0.94 | 1.06
81 | 345 | 1 | 1 | 0.997 | 28.1 | 0.94 | 1.06 | 0.94 | 1.06
82 | 138 | 1 | 1 | 0.989 | 27.24 | 0.94 | 1.06 | 0.94 | 1.06
83 | 138 | 1 | 1 | 0.985 | 28.42 | 0.94 | 1.06 | 0.94 | 1.06
84 | 138 | 1 | 1 | 0.98 | 30.95 | 0.94 | 1.06 | 0.94 | 1.06
85 | 138 | 2 | 1 | 0.985 | 32.51 | 0.94 | 1.06 | 0.94 | 1.06
86 | 138 | 1 | 1 | 0.987 | 31.14 | 0.94 | 1.06 | 0.94 | 1.06
87 | 161 | 2 | 1 | 1.015 | 31.4 | 0.94 | 1.06 | 0.94 | 1.06
88 | 138 | 1 | 1 | 0.987 | 35.64 | 0.94 | 1.06 | 0.94 | 1.06
89 | 138 | 2 | 1 | 1.005 | 39.69 | 0.94 | 1.06 | 0.94 | 1.06
90 | 138 | 2 | 1 | 0.985 | 33.29 | 0.94 | 1.06 | 0.94 | 1.06
91 | 138 | 2 | 1 | 0.98 | 33.31 | 0.94 | 1.06 | 0.94 | 1.06
92 | 138 | 2 | 1 | 0.993 | 33.8 | 0.94 | 1.06 | 0.94 | 1.06
93 | 138 | 1 | 1 | 0.987 | 30.79 | 0.94 | 1.06 | 0.94 | 1.06
94 | 138 | 1 | 1 | 0.991 | 28.64 | 0.94 | 1.06 | 0.94 | 1.06
95 | 138 | 1 | 1 | 0.981 | 27.67 | 0.94 | 1.06 | 0.94 | 1.06
96 | 138 | 1 | 1 | 0.993 | 27.51 | 0.94 | 1.06 | 0.94 | 1.06
97 | 138 | 1 | 1 | 1.011 | 27.88 | 0.94 | 1.06 | 0.94 | 1.06
98 | 138 | 1 | 1 | 1.024 | 27.4 | 0.94 | 1.06 | 0.94 | 1.06
99 | 138 | 2 | 1 | 1.01 | 27.04 | 0.94 | 1.06 | 0.94 | 1.06
100 | 138 | 2 | 1 | 1.017 | 28.03 | 0.94 | 1.06 | 0.94 | 1.06
101 | 138 | 1 | 1 | 0.993 | 29.61 | 0.94 | 1.06 | 0.94 | 1.06
102 | 138 | 1 | 1 | 0.991 | 32.3 | 0.94 | 1.06 | 0.94 | 1.06
103 | 138 | 2 | 1 | 1.001 | 24.44 | 0.94 | 1.06 | 0.94 | 1.06
104 | 138 | 2 | 1 | 0.971 | 21.69 | 0.94 | 1.06 | 0.94 | 1.06
105 | 138 | 2 | 1 | 0.965 | 20.57 | 0.94 | 1.06 | 0.94 | 1.06
106 | 138 | 1 | 1 | 0.962 | 20.32 | 0.94 | 1.06 | 0.94 | 1.06
107 | 138 | 2 | 1 | 0.952 | 17.53 | 0.94 | 1.06 | 0.94 | 1.06
108 | 138 | 1 | 1 | 0.967 | 19.38 | 0.94 | 1.06 | 0.94 | 1.06
109 | 138 | 1 | 1 | 0.967 | 18.93 | 0.94 | 1.06 | 0.94 | 1.06
110 | 138 | 2 | 1 | 0.973 | 18.09 | 0.94 | 1.06 | 0.94 | 1.06
111 | 138 | 2 | 1 | 0.98 | 19.74 | 0.94 | 1.06 | 0.94 | 1.06
112 | 138 | 2 | 1 | 0.975 | 14.99 | 0.94 | 1.06 | 0.94 | 1.06
113 | 138 | 2 | 1 | 0.993 | 13.74 | 0.94 | 1.06 | 0.94 | 1.06
114 | 138 | 1 | 1 | 0.96 | 14.46 | 0.94 | 1.06 | 0.94 | 1.06
115 | 138 | 1 | 1 | 0.96 | 14.46 | 0.94 | 1.06 | 0.94 | 1.06
116 | 138 | 2 | 1 | 1.005 | 27.12 | 0.94 | 1.06 | 0.94 | 1.06
117 | 138 | 1 | 1 | 0.974 | 10.67 | 0.94 | 1.06 | 0.94 | 1.06
118 | 138 | 1 | 1 | 0.949 | 21.92 | 0.94 | 1.06 | 0.94 | 1.06

## demand
name | busname | real | reactive | stat | VOLL
D1 | 1 | 51 | 27 | 1 | 100000
D2 | 2 | 20 | 9 | 1 | 100000
D3 | 3 | 39 | 10 | 1 | 100000
D4 | 4 | 39 | 12 | 1 | 100000
D5 | 5 | 0 | 0 | 1 | 100000
D6 | 6 | 52 | 22 | 1 | 100000
D7 | 7 | 19 | 2 | 1 | 100000
D8 | 8 | 28 | 0 | 1 | 100000
D9 | 9 | 0 | 0 | 1 | 100000
D10 | 10 | 0 | 0 | 1 | 100000
D11 | 11 | 70 | 23 | 1 | 100000
D12 | 12 | 47 | 10 | 1 | 100000
D13 | 13 | 34 | 16 | 1 | 100000
D14 | 14 | 14 | 1 | 1 | 100000
D15 | 15 | 90 | 30 | 1 | 100000
D16 | 16 | 25 | 10 | 1 | 100000
D17 | 17 | 11 | 3 | 1 | 100000
D18 | 18 | 60 | 34 | 1 | 100000
D19 | 19 | 45 | 25 | 1 | 100000
D20 | 20 | 18 | 3 | 1 | 100000
D21 | 21 | 14 | 8 | 1 | 100000
D22 | 22 | 10 | 5 | 1 | 100000
D23 | 23 | 7 | 3 | 1 | 100000
D24 | 24 | 13 | 0 | 1 | 100000
D25 | 25 | 0 | 0 | 1 | 100000
D26 | 26 | 0 | 0 | 1 | 100000
D27 | 27 | 71 | 13 | 1 | 100000
D28 | 28 | 17 | 7 | 1 | 100000
D29 | 29 | 24 | 4 | 1 | 100000
D30 | 30 | 0 | 0 | 1 | 100000
D31 | 31 | 43 | 27 | 1 | 100000
D32 | 32 | 59 | 23 | 1 | 100000
D33 | 33 | 23 | 9 | 1 | 100000
D34 | 34 | 59 | 26 | 1 | 100000
D35 | 35 | 33 | 9 | 1 | 100000
D36 | 36 | 31 | 17 | 1 | 100000
D37 | 37 | 0 | 0 | 1 | 100000
D38 | 38 | 0 | 0 | 1 | 100000
D39 | 39 | 27 | 11 | 1 | 100000
D40 | 40 | 66 | 23 | 1 | 100000
D41 | 41 | 37 | 10 | 1 | 100000
D42 | 42 | 96 | 23 | 1 | 100000
D43 | 43 | 18 | 7 | 1 | 100000
D44 | 44 | 16 | 8 | 1 | 100000
D45 | 45 | 53 | 22 | 1 | 100000
D46 | 46 | 28 | 10 | 1 | 100000
D47 | 47 | 34 | 0 | 1 | 100000
D48 | 48 | 20 | 11 | 1 | 100000
D49 | 49 | 87 | 30 | 1 | 100000
D50 | 50 | 17 | 4 | 1 | 100000
D51 | 51 | 17 | 8 | 1 | 100000
D52 | 52 | 18 | 5 | 1 | 100000
D53 | 53 | 23 | 11 | 1 | 100000
D54 | 54 | 113 | 32 | 1 | 100000
D55 | 55 | 63 | 22 | 1 | 100000
D56 | 56 | 84 | 18 | 1 | 100000
D57 | 57 | 12 | 3 | 1 | 100000
D58 | 58 | 12 | 3 | 1 | 100000
D59 | 59 | 277 | 113 | 1 | 100000
D60 | 60 | 78 | 3 | 1 | 100000
D61 | 61 | 0 | 0 | 1 | 100000
D62 | 62 | 77 | 14 | 1 | 100000
D63 | 63 | 0 | 0 | 1 | 100000
D64 | 64 | 0 | 0 | 1 | 100000
D65 | 65 | 0 | 0 | 1 | 100000
D66 | 66 | 39 | 18 | 1 | 100000
D67 | 67 | 28 | 7 | 1 | 100000
D68 | 68 | 0 | 0 | 1 | 100000
D69 | 69 | 0 | 0 | 1 | 100000
D70 | 70 | 66 | 20 | 1 | 100000
D71 | 71 | 0 | 0 | 1 | 100000
D72 | 72 | 12 | 0 | 1 | 100000
D73 | 73 | 6 | 0 | 1 | 100000
D74 | 74 | 68 | 27 | 1 | 100000
D75 | 75 | 47 | 11 | 1 | 100000
D76 | 76 | 68 | 36 | 1 | 100000
D77 | 77 | 61 | 28 | 1 | 100000
D78 | 78 | 71 | 26 | 1 | 100000
D79 | 79 | 39 | 32 | 1 | 100000
D80 | 80 | 130 | 26 | 1 | 100000
D81 | 81 | 0 | 0 | 1 | 100000
D82 | 82 | 54 | 27 | 1 | 100000
D83 | 83 | 20 | 10 | 1 | 100000
D84 | 84 | 11 | 7 | 1 | 100000
D85 | 85 | 24 | 15 | 1 | 100000
D86 | 86 | 21 | 10 | 1 | 100000
D87 | 87 | 0 | 0 | 1 | 100000
D88 | 88 | 48 | 10 | 1 | 100000
D89 | 89 | 0 | 0 | 1 | 100000
D90 | 90 | 163 | 42 | 1 | 100000
D91 | 91 | 10 | 0 | 1 | 100000
D92 | 92 | 65 | 10 | 1 | 100000
D93 | 93 | 12 | 7 | 1 | 100000
D94 | 94 | 30 | 16 | 1 | 100000
D95 | 95 | 42 | 31 | 1 | 100000
D96 | 96 | 38 | 15 | 1 | 100000
D97 | 97 | 15 | 9 | 1 | 100000
D98 | 98 | 34 | 8 | 1 | 100000
D99 | 99 | 42 | 0 | 1 | 100000
D100 | 100 | 37 | 18 | 1 | 100000
D101 | 101 | 22 | 15 | 1 | 100000
D102 | 102 | 5 | 3 | 1 | 100000
D103 | 103 | 23 | 16 | 1 | 100000
D104 | 104 | 38 | 25 | 1 | 100000
D105 | 105 | 31 | 26 | 1 | 100000
D106 | 106 | 43 | 16 | 1 | 100000
D107 | 107 | 50 | 12 | 1 | 100000
D108 | 108 | 2 | 1 | 1 | 100000
D109 | 109 | 8 | 3 | 1 | 100000
D110 | 110 | 39 | 30 | 1 | 100000
D111 | 111 | 0 | 0 | 1 | 100000
D112 | 112 | 68 | 13 | 1 | 100000
D113 | 113 | 6 | 0 | 1 | 100000
D114 | 114 | 8 | 3 | 1 | 100000
D115 | 115 | 22 | 7 | 1 | 100000
D116 | 116 | 184 | 0 | 1 | 100000
D117 | 117 | 20 | 8 | 1 | 100000
D118 | 118 | 33 | 15 | 1 | 100000

## branch
name | from_busname | to_busname | stat | r | x | b | ShortTermRating | ContinousRating | angLB | angUB | contingency | probability
L1-12 | 1 | 2 | 1 | 0.0303 | 0.0999 | 0.0254 | 9999 | 9999 | -360 | 360 | 1 | 0.0001
L2-13 | 1 | 3 | 1 | 0.0129 | 0.0424 | 0.01082 | 9999 | 9999 | -360 | 360 | 1 | 0.0001
L3-45 | 4 | 5 | 1 | 0.00176 | 0.00798 | 0.0021 | 9999 | 9999 | -360 | 360 | 1 | 0.0001
L4-35 | 3 | 5 | 1 | 0.0241 | 0.108 | 0.0284 | 9999 | 9999 | -360 | 360 | 1 | 0.0001
L5-56 | 5 | 6 | 1 | 0.0119 | 0.054 | 0.01426 | 9999 | 9999 | -360 | 360 | 1 | 0.0001
L6-67 | 6 | 7 | 1 | 0.00459 | 0.0208 | 0.0055 | 9999 | 9999 | -360 | 360 | 1 | 0.0001
L7-89 | 8 | 9 | 1 | 0.00244 | 0.0305 | 1.162 | 9999 | 9999 | -360 | 360 | 1 | 0.0001
L8-910 | 9 | 10 | 1 | 0.00258 | 0.0322 | 1.23 | 9999 | 9999 | -360 | 360 | 1 | 0.0001
L9-411 | 4 | 11 | 1 | 0.0209 | 0.0688 | 0.01748 | 9999 | 9999 | -360 | 360 | 1 | 0.0001
L10-511 | 5 | 11 | 1 | 0.0203 | 0.0682 | 0.01738 | 9999 | 9999 | -360 | 360 | 1 | 0.0001
L11-1112 | 11 | 12 | 1 | 0.00595 | 0.0196 | 0.00502 | 9999 | 9999 | -360 | 360 | 1 | 0.0001
L12-212 | 2 | 12 | 1 | 0.0187 | 0.0616 | 0.01572 | 9999 | 9999 | -360 | 360 | 1 | 0.0001
L13-312 | 3 | 12 | 1 | 0.0484 | 0.16 | 0.0406 | 9999 | 9999 | -360 | 360 | 1 | 0.0001
L14-712 | 7 | 12 | 1 | 0.00862 | 0.034 | 0.00874 | 9999 | 9999 | -360 | 360 | 1 | 0.0001
L15-1113 | 11 | 13 | 1 | 0.02225 | 0.0731 | 0.01876 | 9999 | 9999 | -360 | 360 | 1 | 0.0001
L16-1214 | 12 | 14 | 1 | 0.0215 | 0.0707 | 0.01816 | 9999 | 9999 | -360 | 360 | 1 | 0.0001
L17-1315 | 13 | 15 | 1 | 0.0744 | 0.2444 | 0.06268 | 9999 | 9999 | -360 | 360 | 1 | 0.0001
L18-1415 | 14 | 15 | 1 | 0.0595 | 0.195 | 0.0502 | 9999 | 9999 | -360 | 360 | 1 | 0.0001
L19-1216 | 12 | 16 | 1 | 0.0212 | 0.0834 | 0.0214 | 9999 | 9999 | -360 | 360 | 1 | 0.0001
L20-1517 | 15 | 17 | 1 | 0.0132 | 0.0437 | 0.0444 | 9999 | 9999 | -360 | 360 | 1 | 0.0001
L21-1617 | 16 | 17 | 1 | 0.0454 | 0.1801 | 0.0466 | 9999 | 9999 | -360 | 360 | 1 | 0.0001
L22-1718 | 17 | 18 | 1 | 0.0123 | 0.0505 | 0.01298 | 9999 | 9999 | -360 | 360 | 1 | 0.0001
L23-1819 | 18 | 19 | 1 | 0.01119 | 0.0493 | 0.01142 | 9999 | 9999 | -360 | 360 | 1 | 0.0001
L24-1920 | 19 | 20 | 1 | 0.0252 | 0.117 | 0.0298 | 9999 | 9999 | -360 | 360 | 1 | 0.0001
L25-1519 | 15 | 19 | 1 | 0.012 | 0.0394 | 0.0101 | 9999 | 9999 | -360 | 360 | 1 | 0.0001
L26-2021 | 20 | 21 | 1 | 0.0183 | 0.0849 | 0.0216 | 9999 | 9999 | -360 | 360 | 1 | 0.0001
L27-2122 | 21 | 22 | 1 | 0.0209 | 0.097 | 0.0246 | 9999 | 9999 | -360 | 360 | 1 | 0.0001
L28-2223 | 22 | 23 | 1 | 0.0342 | 0.159 | 0.0404 | 9999 | 9999 | -360 | 360 | 1 | 0.0001
L29-2324 | 23 | 24 | 1 | 0.0135 | 0.0492 | 0.0498 | 9999 | 9999 | -360 | 360 | 1 | 0.0001
L30-2325 | 23 | 25 | 1 | 0.0156 | 0.08 | 0.0864 | 9999 | 9999 | -360 | 360 | 1 | 0.0001
L31-2527 | 25 | 27 | 1 | 0.0318 | 0.163 | 0.1764 | 9999 | 9999 | -360 | 360 | 1 | 0.0001
L32-2728 | 27 | 28 | 1 | 0.01913 | 0.0855 | 0.0216 | 9999 | 9999 | -360 | 360 | 1 | 0.0001
L33-2829 | 28 | 29 | 1 | 0.0237 | 0.0943 | 0.0238 | 9999 | 9999 | -360 | 360 | 1 | 0.0001
L34-830 | 8 | 30 | 1 | 0.00431 | 0.0504 | 0.514 | 9999 | 9999 | -360 | 360 | 1 | 0.0001
L35-2630 | 26 | 30 | 1 | 0.00799 | 0.086 | 0.908 | 9999 | 9999 | -360 | 360 | 1 | 0.0001
L36-1731 | 17 | 31 | 1 | 0.0474 | 0.1563 | 0.0399 | 9999 | 9999 | -360 | 360 | 1 | 0.0001
L37-2931 | 29 | 31 | 1 | 0.0108 | 0.0331 | 0.0083 | 9999 | 9999 | -360 | 360 | 1 | 0.0001
L38-2332 | 23 | 32 | 1 | 0.0317 | 0.1153 | 0.1173 | 9999 | 9999 | -360 | 360 | 1 | 0.0001
L39-3132 | 31 | 32 | 1 | 0.0298 | 0.0985 | 0.0251 | 9999 | 9999 | -360 | 360 | 1 | 0.0001
L40-2732 | 27 | 32 | 1 | 0.0229 | 0.0755 | 0.01926 | 9999 | 9999 | -360 | 360 | 1 | 0.0001
L41-1533 | 15 | 33 | 1 | 0.038 | 0.1244 | 0.03194 | 9999 | 9999 | -360 | 360 | 1 | 0.0001
L42-1934 | 19 | 34 | 1 | 0.0752 | 0.247 | 0.0632 | 9999 | 9999 | -360 | 360 | 1 | 0.0001
L43-3536 | 35 | 36 | 1 | 0.00224 | 0.0102 | 0.00268 | 9999 | 9999 | -360 | 360 | 1 | 0.0001
L44-3537 | 35 | 37 | 1 | 0.011 | 0.0497 | 0.01318 | 9999 | 9999 | -360 | 360 | 1 | 0.0001
L45-3337 | 33 | 37 | 1 | 0.0415 | 0.142 | 0.0366 | 9999 | 9999 | -360 | 360 | 1 | 0.0001
L46-3436 | 34 | 36 | 1 | 0.00871 | 0.0268 | 0.00568 | 9999 | 9999 | -360 | 360 | 1 | 0.0001
L47-3437 | 34 | 37 | 1 | 0.00256 | 0.0094 | 0.00984 | 9999 | 9999 | -360 | 360 | 1 | 0.0001
L48-3739 | 37 | 39 | 1 | 0.0321 | 0.106 | 0.027 | 9999 | 9999 | -360 | 360 | 1 | 0.0001
L49-3740 | 37 | 40 | 1 | 0.0593 | 0.168 | 0.042 | 9999 | 9999 | -360 | 360 | 1 | 0.0001
L50-3038 | 30 | 38 | 1 | 0.00464 | 0.054 | 0.422 | 9999 | 9999 | -360 | 360 | 1 | 0.0001
L51-3940 | 39 | 40 | 1 | 0.0184 | 0.0605 | 0.01552 | 9999 | 9999 | -360 | 360 | 1 | 0.0001
L52-4041 | 40 | 41 | 1 | 0.0145 | 0.0487 | 0.01222 | 9999 | 9999 | -360 | 360 | 1 | 0.0001
L53-4042 | 40 | 42 | 1 | 0.0555 | 0.183 | 0.0466 | 9999 | 9999 | -360 | 360 | 1 | 0.0001
L54-4142 | 41 | 42 | 1 | 0.041 | 0.135 | 0.0344 | 9999 | 9999 | -360 | 360 | 1 | 0.0001
L55-4344 | 43 | 44 | 1 | 0.0608 | 0.2454 | 0.06068 | 9999 | 9999 | -360 | 360 | 1 | 0.0001
L56-3443 | 34 | 43 | 1 | 0.0413 | 0.1681 | 0.04226 | 9999 | 9999 | -360 | 360 | 1 | 0.0001
L57-4445 | 44 | 45 | 1 | 0.0224 | 0.0901 | 0.0224 | 9999 | 9999 | -360 | 360 | 1 | 0.0001
L58-4546 | 45 | 46 | 1 | 0.04 | 0.1356 | 0.0332 | 9999 | 9999 | -360 | 360 | 1 | 0.0001
L59-4647 | 46 | 47 | 1 | 0.038 | 0.127 | 0.0316 | 9999 | 9999 | -360 | 360 | 1 | 0.0001
L60-4648 | 46 | 48 | 1 | 0.0601 | 0.189 | 0.0472 | 9999 | 9999 | -360 | 360 | 1 | 0.0001
L61-4749 | 47 | 49 | 1 | 0.0191 | 0.0625 | 0.01604 | 9999 | 9999 | -360 | 360 | 1 | 0.0001
L62-4249 | 42 | 49 | 1 | 0.0715 | 0.323 | 0.086 | 9999 | 9999 | -360 | 360 | 1 | 0.0001
L63-4249 | 42 | 49 | 1 | 0.0715 | 0.323 | 0.086 | 9999 | 9999 | -360 | 360 | 1 | 0.0001
L64-4549 | 45 | 49 | 1 | 0.0684 | 0.186 | 0.0444 | 9999 | 9999 | -360 | 360 | 1 | 0.0001
L65-4849 | 48 | 49 | 1 | 0.0179 | 0.0505 | 0.01258 | 9999 | 9999 | -360 | 360 | 1 | 0.0001
L66-4950 | 49 | 50 | 1 | 0.0267 | 0.0752 | 0.01874 | 9999 | 9999 | -360 | 360 | 1 | 0.0001
L67-4951 | 49 | 51 | 1 | 0.0486 | 0.137 | 0.0342 | 9999 | 9999 | -360 | 360 | 1 | 0.0001
L68-5152 | 51 | 52 | 1 | 0.0203 | 0.0588 | 0.01396 | 9999 | 9999 | -360 | 360 | 1 | 0.0001
L69-5253 | 52 | 53 | 1 | 0.0405 | 0.1635 | 0.04058 | 9999 | 9999 | -360 | 360 | 1 | 0.0001
L70-5354 | 53 | 54 | 1 | 0.0263 | 0.122 | 0.031 | 9999 | 9999 | -360 | 360 | 1 | 0.0001
L71-4954 | 49 | 54 | 1 | 0.073 | 0.289 | 0.0738 | 9999 | 9999 | -360 | 360 | 1 | 0.0001
L72-4954 | 49 | 54 | 1 | 0.0869 | 0.291 | 0.073 | 9999 | 9999 | -360 | 360 | 1 | 0.0001
L73-5455 | 54 | 55 | 1 | 0.0169 | 0.0707 | 0.0202 | 9999 | 9999 | -360 | 360 | 1 | 0.0001
L74-5456 | 54 | 56 | 1 | 0.00275 | 0.00955 | 0.00732 | 9999 | 9999 | -360 | 360 | 1 | 0.0001
L75-5556 | 55 | 56 | 1 | 0.00488 | 0.0151 | 0.00374 | 9999 | 9999 | -360 | 360 | 1 | 0.0001
L76-5657 | 56 | 57 | 1 | 0.0343 | 0.0966 | 0.0242 | 9999 | 9999 | -360 | 360 | 1 | 0.0001
L77-5057 | 50 | 57 | 1 | 0.0474 | 0.134 | 0.0332 | 9999 | 9999 | -360 | 360 | 1 | 0.0001
L78-5658 | 56 | 58 | 1 | 0.0343 | 0.0966 | 0.0242 | 9999 | 9999 | -360 | 360 | 1 | 0.0001
L79-5158 | 51 | 58 | 1 | 0.0255 | 0.0719 | 0.01788 | 9999 | 9999 | -360 | 360 | 1 | 0.0001
L80-5459 | 54 | 59 | 1 | 0.0503 | 0.2293 | 0.0598 | 9999 | 9999 | -360 | 360 | 1 | 0.0001
L81-5659 | 56 | 59 | 1 | 0.0825 | 0.251 | 0.0569 | 9999 | 9999 | -360 | 360 | 1 | 0.0001
L82-5659 | 56 | 59 | 1 | 0.0803 | 0.239 | 0.0536 | 9999 | 9999 | -360 | 360 | 1 | 0.0001
L83-5559 | 55 | 59 | 1 | 0.04739 | 0.2158 | 0.05646 | 9999 | 9999 | -360 | 360 | 1 | 0.0001
L84-5960 | 59 | 60 | 1 | 0.0317 | 0.145 | 0.0376 | 9999 | 9999 | -360 | 360 | 1 | 0.0001
L85-5961 | 59 | 61 | 1 | 0.0328 | 0.15 | 0.0388 | 9999 | 9999 | -360 | 360 | 1 | 0.0001
L86-6061 | 60 | 61 | 1 | 0.00264 | 0.0135 | 0.01456 | 9999 | 9999 | -360 | 360 | 1 | 0.0001
L87-6062 | 60 | 62 | 1 | 0.0123 | 0.0561 | 0.01468 | 9999 | 9999 | -360 | 360 | 1 | 0.0001
L88-6162 | 61 | 62 | 1 | 0.00824 | 0.0376 | 0.0098 | 9999 | 9999 | -360 | 360 | 1 | 0.0001
L89-6364 | 63 | 64 | 1 | 0.00172 | 0.02 | 0.216 | 9999 | 9999 | -360 | 360 | 1 | 0.0001
L90-3865 | 38 | 65 | 1 | 0.00901 | 0.0986 | 1.046 | 9999 | 9999 | -360 | 360 | 1 | 0.0001
L91-6465 | 64 | 65 | 1 | 0.00269 | 0.0302 | 0.38 | 9999 | 9999 | -360 | 360 | 1 | 0.0001
L92-4966 | 49 | 66 | 1 | 0.018 | 0.0919 | 0.0248 | 9999 | 9999 | -360 | 360 | 1 | 0.0001
L93-4966 | 49 | 66 | 1 | 0.018 | 0.0919 | 0.0248 | 9999 | 9999 | -360 | 360 | 1 | 0.0001
L94-6266 | 62 | 66 | 1 | 0.0482 | 0.218 | 0.0578 | 9999 | 9999 | -360 | 360 | 1 | 0.0001
L95-6267 | 62 | 67 | 1 | 0.0258 | 0.117 | 0.031 | 9999 | 9999 | -360 | 360 | 1 | 0.0001
L96-6667 | 66 | 67 | 1 | 0.0224 | 0.1015 | 0.02682 | 9999 | 9999 | -360 | 360 | 1 | 0.0001
L97-6568 | 65 | 68 | 1 | 0.00138 | 0.016 | 0.638 | 9999 | 9999 | -360 | 360 | 1 | 0.0001
L98-4769 | 47 | 69 | 1 | 0.0844 | 0.2778 | 0.07092 | 9999 | 9999 | -360 | 360 | 1 | 0.0001
L99-4969 | 49 | 69 | 1 | 0.0985 | 0.324 | 0.0828 | 9999 | 9999 | -360 | 360 | 1 | 0.0001
L100-6970 | 69 | 70 | 1 | 0.03 | 0.127 | 0.122 | 9999 | 9999 | -360 | 360 | 1 | 0.0001
L101-2470 | 24 | 70 | 1 | 0.00221 | 0.4115 | 0.10198 | 9999 | 9999 | -360 | 360 | 1 | 0.0001
L102-7071 | 70 | 71 | 1 | 0.00882 | 0.0355 | 0.00878 | 9999 | 9999 | -360 | 360 | 1 | 0.0001
L103-2472 | 24 | 72 | 1 | 0.0488 | 0.196 | 0.0488 | 9999 | 9999 | -360 | 360 | 1 | 0.0001
L104-7172 | 71 | 72 | 1 | 0.0446 | 0.18 | 0.04444 | 9999 | 9999 | -360 | 360 | 1 | 0.0001
L105-7173 | 71 | 73 | 1 | 0.00866 | 0.0454 | 0.01178 | 9999 | 9999 | -360 | 360 | 1 | 0.0001
L106-7074 | 70 | 74 | 1 | 0.0401 | 0.1323 | 0.03368 | 9999 | 9999 | -360 | 360 | 1 | 0.0001
L107-7075 | 70 | 75 | 1 | 0.0428 | 0.141 | 0.036 | 9999 | 9999 | -360 | 360 | 1 | 0.0001
L108-6975 | 69 | 75 | 1 | 0.0405 | 0.122 | 0.124 | 9999 | 9999 | -360 | 360 | 1 | 0.0001
L109-7475 | 74 | 75 | 1 | 0.0123 | 0.0406 | 0.01034 | 9999 | 9999 | -360 | 360 | 1 | 0.0001
L110-7677 | 76 | 77 | 1 | 0.0444 | 0.148 | 0.0368 | 9999 | 9999 | -360 | 360 | 1 | 0.0001
L111-6977 | 69 | 77 | 1 | 0.0309 | 0.101 | 0.1038 | 9999 | 9999 | -360 | 360 | 1 | 0.0001
L112-7577 | 75 | 77 | 1 | 0.0601 | 0.1999 | 0.04978 | 9999 | 9999 | -360 | 360 | 1 | 0.0001
L113-7778 | 77 | 78 | 1 | 0.00376 | 0.0124 | 0.01264 | 9999 | 9999 | -360 | 360 | 1 | 0.0001
L114-7879 | 78 | 79 | 1 | 0.00546 | 0.0244 | 0.00648 | 9999 | 9999 | -360 | 360 | 1 | 0.0001
L115-7780 | 77 | 80 | 1 | 0.017 | 0.0485 | 0.0472 | 9999 | 9999 | -360 | 360 | 1 | 0.0001
L116-7780 | 77 | 80 | 1 | 0.0294 | 0.105 | 0.0228 | 9999 | 9999 | -360 | 360 | 1 | 0.0001
L117-7980 | 79 | 80 | 1 | 0.0156 | 0.0704 | 0.0187 | 9999 | 9999 | -360 | 360 | 1 | 0.0001
L118-6881 | 68 | 81 | 1 | 0.00175 | 0.0202 | 0.808 | 9999 | 9999 | -360 | 360 | 1 | 0.0001
L119-7782 | 77 | 82 | 1 | 0.0298 | 0.0853 | 0.08174 | 9999 | 9999 | -360 | 360 | 1 | 0.0001
L120-8283 | 82 | 83 | 1 | 0.0112 | 0.03665 | 0.03796 | 9999 | 9999 | -360 | 360 | 1 | 0.0001
L121-8384 | 83 | 84 | 1 | 0.0625 | 0.132 | 0.0258 | 9999 | 9999 | -360 | 360 | 1 | 0.0001
L122-8385 | 83 | 85 | 1 | 0.043 | 0.148 | 0.0348 | 9999 | 9999 | -360 | 360 | 1 | 0.0001
L123-8485 | 84 | 85 | 1 | 0.0302 | 0.0641 | 0.01234 | 9999 | 9999 | -360 | 360 | 1 | 0.0001
L124-8586 | 85 | 86 | 1 | 0.035 | 0.123 | 0.0276 | 9999 | 9999 | -360 | 360 | 1 | 0.0001
L125-8687 | 86 | 87 | 1 | 0.02828 | 0.2074 | 0.0445 | 9999 | 9999 | -360 | 360 | 1 | 0.0001
L126-8588 | 85 | 88 | 1 | 0.02 | 0.102 | 0.0276 | 9999 | 9999 | -360 | 360 | 1 | 0.0001
L127-8589 | 85 | 89 | 1 | 0.0239 | 0.173 | 0.047 | 9999 | 9999 | -360 | 360 | 1 | 0.0001
L128-8889 | 88 | 89 | 1 | 0.0139 | 0.0712 | 0.01934 | 9999 | 9999 | -360 | 360 | 1 | 0.0001
L129-8990 | 89 | 90 | 1 | 0.0518 | 0.188 | 0.0528 | 9999 | 9999 | -360 | 360 | 1 | 0.0001
L130-8990 | 89 | 90 | 1 | 0.0238 | 0.0997 | 0.106 | 9999 | 9999 | -360 | 360 | 1 | 0.0001
L131-9091 | 90 | 91 | 1 | 0.0254 | 0.0836 | 0.0214 | 9999 | 9999 | -360 | 360 | 1 | 0.0001
L132-8992 | 89 | 92 | 1 | 0.0099 | 0.0505 | 0.0548 | 9999 | 9999 | -360 | 360 | 1 | 0.0001
L133-8992 | 89 | 92 | 1 | 0.0393 | 0.1581 | 0.0414 | 9999 | 9999 | -360 | 360 | 1 | 0.0001
L134-9192 | 91 | 92 | 1 | 0.0387 | 0.1272 | 0.03268 | 9999 | 9999 | -360 | 360 | 1 | 0.0001
L135-9293 | 92 | 93 | 1 | 0.0258 | 0.0848 | 0.0218 | 9999 | 9999 | -360 | 360 | 1 | 0.0001
L136-9294 | 92 | 94 | 1 | 0.0481 | 0.158 | 0.0406 | 9999 | 9999 | -360 | 360 | 1 | 0.0001
L137-9394 | 93 | 94 | 1 | 0.0223 | 0.0732 | 0.01876 | 9999 | 9999 | -360 | 360 | 1 | 0.0001
L138-9495 | 94 | 95 | 1 | 0.0132 | 0.0434 | 0.0111 | 9999 | 9999 | -360 | 360 | 1 | 0.0001
L139-8096 | 80 | 96 | 1 | 0.0356 | 0.182 | 0.0494 | 9999 | 9999 | -360 | 360 | 1 | 0.0001
L140-8296 | 82 | 96 | 1 | 0.0162 | 0.053 | 0.0544 | 9999 | 9999 | -360 | 360 | 1 | 0.0001
L141-9496 | 94 | 96 | 1 | 0.0269 | 0.0869 | 0.023 | 9999 | 9999 | -360 | 360 | 1 | 0.0001
L142-8097 | 80 | 97 | 1 | 0.0183 | 0.0934 | 0.0254 | 9999 | 9999 | -360 | 360 | 1 | 0.0001
L143-8098 | 80 | 98 | 1 | 0.0238 | 0.108 | 0.0286 | 9999 | 9999 | -360 | 360 | 1 | 0.0001
L144-8099 | 80 | 99 | 1 | 0.0454 | 0.206 | 0.0546 | 9999 | 9999 | -360 | 360 | 1 | 0.0001
L145-92100 | 92 | 100 | 1 | 0.0648 | 0.295 | 0.0472 | 9999 | 9999 | -360 | 360 | 1 | 0.0001
L146-94100 | 94 | 100 | 1 | 0.0178 | 0.058 | 0.0604 | 9999 | 9999 | -360 | 360 | 1 | 0.0001
L147-9596 | 95 | 96 | 1 | 0.0171 | 0.0547 | 0.01474 | 9999 | 9999 | -360 | 360 | 1 | 0.0001
L148-9697 | 96 | 97 | 1 | 0.0173 | 0.0885 | 0.024 | 9999 | 9999 | -360 | 360 | 1 | 0.0001
L149-98100 | 98 | 100 | 1 | 0.0397 | 0.179 | 0.0476 | 9999 | 9999 | -360 | 360 | 1 | 0.0001
L150-99100 | 99 | 100 | 1 | 0.018 | 0.0813 | 0.0216 | 9999 | 9999 | -360 | 360 | 1 | 0.0001
L151-100101 | 100 | 101 | 1 | 0.0277 | 0.1262 | 0.0328 | 9999 | 9999 | -360 | 360 | 1 | 0.0001
L152-92102 | 92 | 102 | 1 | 0.0123 | 0.0559 | 0.01464 | 9999 | 9999 | -360 | 360 | 1 | 0.0001
L153-101102 | 101 | 102 | 1 | 0.0246 | 0.112 | 0.0294 | 9999 | 9999 | -360 | 360 | 1 | 0.0001
L154-100103 | 100 | 103 | 1 | 0.016 | 0.0525 | 0.0536 | 9999 | 9999 | -360 | 360 | 1 | 0.0001
L155-100104 | 100 | 104 | 1 | 0.0451 | 0.204 | 0.0541 | 9999 | 9999 | -360 | 360 | 1 | 0.0001
L156-103104 | 103 | 104 | 1 | 0.0466 | 0.1584 | 0.0407 | 9999 | 9999 | -360 | 360 | 1 | 0.0001
L157-103105 | 103 | 105 | 1 | 0.0535 | 0.1625 | 0.0408 | 9999 | 9999 | -360 | 360 | 1 | 0.0001
L158-100106 | 100 | 106 | 1 | 0.0605 | 0.229 | 0.062 | 9999 | 9999 | -360 | 360 | 1 | 0.0001
L159-104105 | 104 | 105 | 1 | 0.00994 | 0.0378 | 0.00986 | 9999 | 9999 | -360 | 360 | 1 | 0.0001
L160-105106 | 105 | 106 | 1 | 0.014 | 0.0547 | 0.01434 | 9999 | 9999 | -360 | 360 | 1 | 0.0001
L161-105107 | 105 | 107 | 1 | 0.053 | 0.183 | 0.0472 | 9999 | 9999 | -360 | 360 | 1 | 0.0001
L162-105108 | 105 | 108 | 1 | 0.0261 | 0.0703 | 0.01844 | 9999 | 9999 | -360 | 360 | 1 | 0.0001
L163-106107 | 106 | 107 | 1 | 0.053 | 0.183 | 0.0472 | 9999 | 9999 | -360 | 360 | 1 | 0.0001
L164-108109 | 108 | 109 | 1 | 0.0105 | 0.0288 | 0.0076 | 9999 | 9999 | -360 | 360 | 1 | 0.0001
L165-103110 | 103 | 110 | 1 | 0.03906 | 0.1813 | 0.0461 | 9999 | 9999 | -360 | 360 | 1 | 0.0001
L166-109110 | 109 | 110 | 1 | 0.0278 | 0.0762 | 0.0202 | 9999 | 9999 | -360 | 360 | 1 | 0.0001
L167-110111 | 110 | 111 | 1 | 0.022 | 0.0755 | 0.02 | 9999 | 9999 | -360 | 360 | 1 | 0.0001
L168-110112 | 110 | 112 | 1 | 0.0247 | 0.064 | 0.062 | 9999 | 9999 | -360 | 360 | 1 | 0.0001
L169-17113 | 17 | 113 | 1 | 0.00913 | 0.0301 | 0.00768 | 9999 | 9999 | -360 | 360 | 1 | 0.0001
L170-32113 | 32 | 113 | 1 | 0.0615 | 0.203 | 0.0518 | 9999 | 9999 | -360 | 360 | 1 | 0.0001
L171-32114 | 32 | 114 | 1 | 0.0135 | 0.0612 | 0.01628 | 9999 | 9999 | -360 | 360 | 1 | 0.0001
L172-27115 | 27 | 115 | 1 | 0.0164 | 0.0741 | 0.01972 | 9999 | 9999 | -360 | 360 | 1 | 0.0001
L173-114115 | 114 | 115 | 1 | 0.0023 | 0.0104 | 0.00276 | 9999 | 9999 | -360 | 360 | 1 | 0.0001
L174-68116 | 68 | 116 | 1 | 0.00034 | 0.00405 | 0.164 | 9999 | 9999 | -360 | 360 | 1 | 0.0001
L175-12117 | 12 | 117 | 1 | 0.0329 | 0.14 | 0.0358 | 9999 | 9999 | -360 | 360 | 1 | 0.0001
L176-75118 | 75 | 118 | 1 | 0.0145 | 0.0481 | 0.01198 | 9999 | 9999 | -360 | 360 | 1 | 0.0001
L177-76118 | 76 | 118 | 1 | 0.0164 | 0.0544 | 0.01356 | 9999 | 9999 | -360 | 360 | 1 | 0.0001

## transformer
name | from_busname | to_busname | stat | type | r | x | ShortTermRating | ContinousRating | angLB | angUB | PhaseShift | TapRatio | TapLB | TapUB | contingency | probability
T1-85 | 8 | 5 | 1 | 1 | 0 | 0.0267 | 9999 | 9999 | -360 | 360 | 0 | 0.985 | 0.93575 | 1.03425 | 1 | 0.0001
T2-2625 | 26 | 25 | 1 | 1 | 0 | 0.0382 | 9999 | 9999 | -360 | 360 | 0 | 0.96 | 0.912 | 1.008 | 1 | 0.0001
T3-3017 | 30 | 17 | 1 | 1 | 0 | 0.0388 | 9999 | 9999 | -360 | 360 | 0 | 0.96 | 0.912 | 1.008 | 1 | 0.0001
T4-3837 | 38 | 37 | 1 | 1 | 0 | 0.0375 | 9999 | 9999 | -360 | 360 | 0 | 0.935 | 0.88825 | 0.98175 | 1 | 0.0001
T5-6359 | 63 | 59 | 1 | 1 | 0 | 0.0386 | 9999 | 9999 | -360 | 360 | 0 | 0.96 | 0.912 | 1.008 | 1 | 0.0001
T6-6461 | 64 | 61 | 1 | 1 | 0 | 0.0268 | 9999 | 9999 | -360 | 360 | 0 | 0.985 | 0.93575 | 1.03425 | 1 | 0.0001
T7-6566 | 65 | 66 | 1 | 1 | 0 | 0.037 | 9999 | 9999 | -360 | 360 | 0 | 0.935 | 0.88825 | 0.98175 | 1 | 0.0001
T8-6869 | 68 | 69 | 1 | 1 | 0 | 0.037 | 9999 | 9999 | -360 | 360 | 0 | 0.935 | 0.88825 | 0.98175 | 1 | 0.0001
T9-8180 | 81 | 80 | 1 | 1 | 0 | 0.037 | 9999 | 9999 | -360 | 360 | 0 | 0.935 | 0.88825 | 0.98175 | 1 | 0.0001

## wind
busname | name | stat | PG | QG | PGLB | PGUB | QGLB | QGUB | VS | contingency | probability

## shunt
busname | name | GL | BL | stat
5 | S5 | 0 | -40 | 1
34 | S34 | 0 | 14 | 1
37 | S37 | 0 | -25 | 1
44 | S44 | 0 | 10 | 1
45 | S45 | 0 | 10 | 1
46 | S46 | 0 | 10 | 1
48 | S48 | 0 | 15 | 1
74 | S74 | 0 | 12 | 1
79 | S79 | 0 | 20 | 1
82 | S82 | 0 | 20 | 1
83 | S83 | 0 | 10 | 1
105 | S105 | 0 | 20 | 1
107 | S107 | 0 | 6 | 1
110 | S110 | 0 | 6 | 1

## zone
zone | reserve(MW)

## zonalNTC
zone | reserve(MW)

## generator
busname | name | stat | type | PG | QG | PGLB | PGUB | QGLB | QGUB | VS | RampDown(MW/hr) | RampUp(MW/hr) | MinDownTime(hr) | MinUpTime(hr) | FuelType | contingency | probability | startup | shutdown | costc2 | costc1 | costc0
1 | G1 | 1 | 1 | 0 | 0 | 0 | 100 | -5 | 15 | 0.955 | 0 | 0 | 1 | 1 | NA | 0 | 0.0001 | 0 | 0 | 0.01 | 40 | 0
4 | G2 | 1 | 1 | 0 | 0 | 0 | 100 | -300 | 300 | 0.998 | 0 | 0 | 1 | 1 | NA | 0 | 0.0001 | 0 | 0 | 0.01 | 40 | 0
6 | G3 | 1 | 1 | 0 | 0 | 0 | 100 | -13 | 50 | 0.99 | 0 | 0 | 1 | 1 | NA | 0 | 0.0001 | 0 | 0 | 0.01 | 40 | 0
8 | G4 | 1 | 1 | 0 | 0 | 0 | 100 | -300 | 300 | 1.015 | 0 | 0 | 1 | 1 | NA | 0 | 0.0001 | 0 | 0 | 0.01 | 40 | 0
10 | G5 | 1 | 1 | 450 | 0 | 0 | 550 | -147 | 200 | 1.05 | 0 | 0 | 1 | 1 | NA | 0 | 0.0001 | 0 | 0 | 0.0222222222 | 20 | 0
12 | G6 | 1 | 1 | 85 | 0 | 0 | 185 | -35 | 120 | 0.99 | 0 | 0 | 1 | 1 | NA | 0 | 0.0001 | 0 | 0 | 0.117647059 | 20 | 0
15 | G7 | 1 | 1 | 0 | 0 | 0 | 100 | -10 | 30 | 0.97 | 0 | 0 | 1 | 1 | NA | 0 | 0.0001 | 0 | 0 | 0.01 | 40 | 0
18 | G8 | 1 | 1 | 0 | 0 | 0 | 100 | -16 | 50 | 0.973 | 0 | 0 | 1 | 1 | NA | 0 | 0.0001 | 0 | 0 | 0.01 | 40 | 0
19 | G9 | 1 | 1 | 0 | 0 | 0 | 100 | -8 | 24 | 0.962 | 0 | 0 | 1 | 1 | NA | 0 | 0.0001 | 0 | 0 | 0.01 | 40 | 0
24 | G10 | 1 | 1 | 0 | 0 | 0 | 100 | -300 | 300 | 0.992 | 0 | 0 | 1 | 1 | NA | 0 | 0.0001 | 0 | 0 | 0.01 | 40 | 0
25 | G11 | 1 | 1 | 220 | 0 | 0 | 320 | -47 | 140 | 1.05 | 0 | 0 | 1 | 1 | NA | 0 | 0.0001 | 0 | 0 | 0.0454545455 | 20 | 0
26 | G12 | 1 | 1 | 314 | 0 | 0 | 414 | -1000 | 1000 | 1.015 | 0 | 0 | 1 | 1 | NA | 0 | 0.0001 | 0 | 0 | 0.0318471338 | 20 | 0
27 | G13 | 1 | 1 | 0 | 0 | 0 | 100 | -300 | 300 | 0.968 | 0 | 0 | 1 | 1 | NA | 0 | 0.0001 | 0 | 0 | 0.01 | 40 | 0
31 | G14 | 1 | 1 | 7 | 0 | 0 | 107 | -300 | 300 | 0.967 | 0 | 0 | 1 | 1 | NA | 0 | 0.0001 | 0 | 0 | 1.42857143 | 20 | 0
32 | G15 | 1 | 1 | 0 | 0 | 0 | 100 | -14 | 42 | 0.963 | 0 | 0 | 1 | 1 | NA | 0 | 0.0001 | 0 | 0 | 0.01 | 40 | 0
34 | G16 | 1 | 1 | 0 | 0 | 0 | 100 | -8 | 24 | 0.984 | 0 | 0 | 1 | 1 | NA | 0 | 0.0001 | 0 | 0 | 0.01 | 40 | 0
36 | G17 | 1 | 1 | 0 | 0 | 0 | 100 | -8 | 24 | 0.98 | 0 | 0 | 1 | 1 | NA | 0 | 0.0001 | 0 | 0 | 0.01 | 40 | 0
40 | G18 | 1 | 1 | 0 | 0 | 0 | 100 | -300 | 300 | 0.97 | 0 | 0 | 1 | 1 | NA | 0 | 0.0001 | 0 | 0 | 0.01 | 40 | 0
42 | G19 | 1 | 1 | 0 | 0 | 0 | 100 | -300 | 300 | 0.985 | 0 | 0 | 1 | 1 | NA | 0 | 0.0001 | 0 | 0 | 0.01 | 40 | 0
46 | G20 | 1 | 1 | 19 | 0 | 0 | 119 | -100 | 100 | 1.005 | 0 | 0 | 1 | 1 | NA | 0 | 0.0001 | 0 | 0 | 0.526315789 | 20 | 0
49 | G21 | 1 | 1 | 204 | 0 | 0 | 304 | -85 | 210 | 1.025 | 0 | 0 | 1 | 1 | NA | 0 | 0.0001 | 0 | 0 | 0.0490196078 | 20 | 0
54 | G22 | 1 | 1 | 48 | 0 | 0 | 148 | -300 | 300 | 0.955 | 0 | 0 | 1 | 1 | NA | 0 | 0.0001 | 0 | 0 | 0.208333333 | 20 | 0
55 | G23 | 1 | 1 | 0 | 0 | 0 | 100 | -8 | 23 | 0.952 | 0 | 0 | 1 | 1 | NA | 0 | 0.0001 | 0 | 0 | 0.01 | 40 | 0
56 | G24 | 1 | 1 | 0 | 0 | 0 | 100 | -8 | 15 | 0.954 | 0 | 0 | 1 | 1 | NA | 0 | 0.0001 | 0 | 0 | 0.01 | 40 | 0
59 | G25 | 1 | 1 | 155 | 0 | 0 | 255 | -60 | 180 | 0.985 | 0 | 0 | 1 | 1 | NA | 0 | 0.0001 | 0 | 0 | 0.064516129 | 20 | 0
61 | G26 | 1 | 1 | 160 | 0 | 0 | 260 | -100 | 300 | 0.995 | 0 | 0 | 1 | 1 | NA | 0 | 0.0001 | 0 | 0 | 0.0625 | 20 | 0
62 | G27 | 1 | 1 | 0 | 0 | 0 | 100 | -20 | 20 | 0.998 | 0 | 0 | 1 | 1 | NA | 0 | 0.0001 | 0 | 0 | 0.01 | 40 | 0
65 | G28 | 1 | 1 | 391 | 0 | 0 | 491 | -67 | 200 | 1.005 | 0 | 0 | 1 | 1 | NA | 0 | 0.0001 | 0 | 0 | 0.0255754476 | 20 | 0
66 | G29 | 1 | 1 | 392 | 0 | 0 | 492 | -67 | 200 | 1.05 | 0 | 0 | 1 | 1 | NA | 0 | 0.0001 | 0 | 0 | 0.0255102041 | 20 | 0
69 | G30 | 1 | 1 | 516.4 | 0 | 0 | 805.2 | -300 | 300 | 1.035 | 0 | 0 | 1 | 1 | NA | 0 | 0.0001 | 0 | 0 | 0.0193648335 | 20 | 0
70 | G31 | 1 | 1 | 0 | 0 | 0 | 100 | -10 | 32 | 0.984 | 0 | 0 | 1 | 1 | NA | 0 | 0.0001 | 0 | 0 | 0.01 | 40 | 0
72 | G32 | 1 | 1 | 0 | 0 | 0 | 100 | -100 | 100 | 0.98 | 0 | 0 | 1 | 1 | NA | 0 | 0.0001 | 0 | 0 | 0.01 | 40 | 0
73 | G33 | 1 | 1 | 0 | 0 | 0 | 100 | -100 | 100 | 0.991 | 0 | 0 | 1 | 1 | NA | 0 | 0.0001 | 0 | 0 | 0.01 | 40 | 0
74 | G34 | 1 | 1 | 0 | 0 | 0 | 100 | -6 | 9 | 0.958 | 0 | 0 | 1 | 1 | NA | 0 | 0.0001 | 0 | 0 | 0.01 | 40 | 0
76 | G35 | 1 | 1 | 0 | 0 | 0 | 100 | -8 | 23 | 0.943 | 0 | 0 | 1 | 1 | NA | 0 | 0.0001 | 0 | 0 | 0.01 | 40 | 0
77 | G36 | 1 | 1 | 0 | 0 | 0 | 100 | -20 | 70 | 1.006 | 0 | 0 | 1 | 1 | NA | 0 | 0.0001 | 0 | 0 | 0.01 | 40 | 0
80 | G37 | 1 | 1 | 477 | 0 | 0 | 577 | -165 | 280 | 1.04 | 0 | 0 | 1 | 1 | NA | 0 | 0.0001 | 0 | 0 | 0.0209643606 | 20 | 0
85 | G38 | 1 | 1 | 0 | 0 | 0 | 100 | -8 | 23 | 0.985 | 0 | 0 | 1 | 1 | NA | 0 | 0.0001 | 0 | 0 | 0.01 | 40 | 0
87 | G39 | 1 | 1 | 4 | 0 | 0 | 104 | -100 | 1000 | 1.015 | 0 | 0 | 1 | 1 | NA | 0 | 0.0001 | 0 | 0 | 2.5 | 20 | 0
89 | G40 | 1 | 1 | 607 | 0 | 0 | 707 | -210 | 300 | 1.005 | 0 | 0 | 1 | 1 | NA | 0 | 0.0001 | 0 | 0 | 0.0164744646 | 20 | 0
90 | G41 | 1 | 1 | 0 | 0 | 0 | 100 | -300 | 300 | 0.985 | 0 | 0 | 1 | 1 | NA | 0 | 0.0001 | 0 | 0 | 0.01 | 40 | 0
91 | G42 | 1 | 1 | 0 | 0 | 0 | 100 | -100 | 100 | 0.98 | 0 | 0 | 1 | 1 | NA | 0 | 0.0001 | 0 | 0 | 0.01 | 40 | 0
92 | G43 | 1 | 1 | 0 | 0 | 0 | 100 | -3 | 9 | 0.99 | 0 | 0 | 1 | 1 | NA | 0 | 0.0001 | 0 | 0 | 0.01 | 40 | 0
99 | G44 | 1 | 1 | 0 | 0 | 0 | 100 | -100 | 100 | 1.01 | 0 | 0 | 1 | 1 | NA | 0 | 0.0001 | 0 | 0 | 0.01 | 40 | 0
100 | G45 | 1 | 1 | 252 | 0 | 0 | 352 | -50 | 155 | 1.017 | 0 | 0 | 1 | 1 | NA | 0 | 0.0001 | 0 | 0 | 0.0396825397 | 20 | 0
103 | G46 | 1 | 1 | 40 | 0 | 0 | 140 | -15 | 40 | 1.01 | 0 | 0 | 1 | 1 | NA | 0 | 0.0001 | 0 | 0 | 0.25 | 20 | 0
104 | G47 | 1 | 1 | 0 | 0 | 0 | 100 | -8 | 23 | 0.971 | 0 | 0 | 1 | 1 | NA | 0 | 0.0001 | 0 | 0 | 0.01 | 40 | 0
105 | G48 | 1 | 1 | 0 | 0 | 0 | 100 | -8 | 23 | 0.965 | 0 | 0 | 1 | 1 | NA | 0 | 0.0001 | 0 | 0 | 0.01 | 40 | 0
107 | G49 | 1 | 1 | 0 | 0 | 0 | 100 | -200 | 200 | 0.952 | 0 | 0 | 1 | 1 | NA | 0 | 0.0001 | 0 | 0 | 0.01 | 40 | 0
110 | G50 | 1 | 1 | 0 | 0 | 0 | 100 | -8 | 23 | 0.973 | 0 | 0 | 1 | 1 | NA | 0 | 0.0001 | 0 | 0 | 0.01 | 40 | 0
111 | G51 | 1 | 1 | 36 | 0 | 0 | 136 | -100 | 1000 | 0.98 | 0 | 0 | 1 | 1 | NA | 0 | 0.0001 | 0 | 0 | 0.277777778 | 20 | 0
112 | G52 | 1 | 1 | 0 | 0 | 0 | 100 | -100 | 1000 | 0.975 | 0 | 0 | 1 | 1 | NA | 0 | 0.0001 | 0 | 0 | 0.01 | 40 | 0
113 | G53 | 1 | 1 | 0 | 0 | 0 | 100 | -100 | 200 | 0.993 | 0 | 0 | 1 | 1 | NA | 0 | 0.0001 | 0 | 0 | 0.01 | 40 | 0
116 | G54 | 1 | 1 | 0 | 0 | 0 | 100 | -1000 | 1000 | 1.005 | 0 | 0 | 1 | 1 | NA | 0 | 0.0001 | 0 | 0 | 0.01 | 40 | 0

## baseMVA
baseMVA
100

## storage
name | zone | stat | Minoperatingcapacity(MW) | capacity(MW) | chargingrate(MW/hr) | dischargingrate(MW/hr) | ChargingEfficieny(%) | DischargingEfficieny(%) | InitialStoredPower(MW) | FinalStoredPower(MW)