## bus
name | location | baseKV | type | zone | VM | VA | VNLB | VNUB | VELB | VEUB
9 | HARK | 400 | 2 | 1 | 1.01 | -7.0701 | 0.975 | 1.025 | 0.9 | 1.1
10 | STEW | 400 | 1 | 1 | 0.99803 | -8.3707 | 0.975 | 1.025 | 0.9 | 1.1
11 | PEWO | 400 | 1 | 1 | 0.99523 | -12.5277 | 0.975 | 1.025 | 0.9 | 1.1
12 | DEES | 400 | 1 | 1 | 0.99699 | -14.6772 | 0.975 | 1.025 | 0.9 | 1.1
13 | DAIN | 400 | 1 | 1 | 0.9903 | -16.1104 | 0.975 | 1.025 | 0.9 | 1.1
14 | STSB | 400 | 1 | 1 | 0.98057 | -12.5693 | 0.975 | 1.025 | 0.9 | 1.1
15 | DRAX | 400 | 1 | 1 | 0.98538 | -10.8222 | 0.975 | 1.025 | 0.9 | 1.1
16 | KEAD | 400 | 1 | 1 | 0.97752 | -11.4502 | 0.975 | 1.025 | 0.9 | 1.1
17 | RATS | 400 | 1 | 1 | 0.99591 | -22.3845 | 0.975 | 1.025 | 0.9 | 1.1
18 | FECK | 400 | 2 | 1 | 1 | -23.2679 | 0.975 | 1.025 | 0.9 | 1.1
19 | WALP | 400 | 1 | 1 | 0.98438 | -26.8159 | 0.975 | 1.025 | 0.9 | 1.1
20 | BRFO | 400 | 1 | 1 | 1.0033 | -31.33 | 0.975 | 1.025 | 0.9 | 1.1
21 | PELH | 400 | 2 | 1 | 0.99725 | -30.1605 | 0.975 | 1.025 | 0.9 | 1.1
22 | ECLA | 400 | 2 | 1 | 1 | -31.2019 | 0.975 | 1.025 | 0.9 | 1.1
23 | MELK | 400 | 1 | 1 | 1.0009 | -34.6237 | 0.975 | 1.025 | 0.9 | 1.1
24 | BRLE | 400 | 1 | 1 | 0.99502 | -35.6553 | 0.975 | 1.025 | 0.9 | 1.1
25 | LONDON | 400 | 2 | 1 | 1 | -35.7545 | 0.975 | 1.025 | 0.9 | 1.1
26 | KEMS | 400 | 1 | 1 | 1.0085 | -32.5134 | 0.975 | 1.025 | 0.9 | 1.1
27 | SELL | 400 | 2 | 1 | 1.0166 | -32.1549 | 0.975 | 1.025 | 0.9 | 1.1
28 | LOVE | 400 | 2 | 1 | 1.0095 | -36.899 | 0.975 | 1.025 | 0.9 | 1.1
29 | SWP | 400 | 2 | 1 | 1.0251 | -38.8931 | 0.975 | 1.025 | 0.9 | 1.1
32 | KEAD4A | 400 | 1 | 1 | 0.98609 | -15.2102 | 0.975 | 1.025 | 0.9 | 1.1
33 | KEAD4B | 400 | 1 | 1 | 0.98632 | -15.2108 | 0.975 | 1.025 | 0.9 | 1.1
34 | KEAD4C | 400 | 1 | 1 | 0.97949 | -15.2627 | 0.975 | 1.025 | 0.9 | 1.1
35 | KEAD4D | 400 | 1 | 1 | 0.97949 | -15.2627 | 0.975 | 1.025 | 0.9 | 1.1
36 | LEGA4A | 400 | 1 | 1 | 1.0026 | -17.5805 | 0.975 | 1.025 | 0.9 | 1.1
37 | LEGA4B | 400 | 1 | 1 | 1.0008 | -17.5987 | 0.975 | 1.025 | 0.9 | 1.1
38 | STSB4A | 400 | 1 | 1 | 0.98647 | -13.6822 | 0.975 | 1.025 | 0.9 | 1.1
39 | WHAM4A | 400 | 1 | 1 | 0.99331 | -38.731 | 0.975 | 1.025 | 0.9 | 1.1
40 | WHAM4B | 400 | 1 | 1 | 0.99331 | -38.731 | 0.975 | 1.025 | 0.9 | 1.1
43 | SCOMP | 400 | 1 | 1 | 1.0128 | -4.4369 | 0.975 | 1.025 | 0.9 | 1.1
44 | SCOMP | 400 | 1 | 1 | 1.0128 | -4.4369 | 0.975 | 1.025 | 0.9 | 1.1
49 | WC_HVDC | 400 | 1 | 1 | 0.99699 | -14.6772 | 0.975 | 1.025 | 0.9 | 1.1
50 | WC_HVDC | 400 | 1 | 1 | 0.99699 | -14.6772 | 0.975 | 1.025 | 0.9 | 1.1
902 | HARK_OFWND | 0.69 | 2 | 1 | 1.01 | 0.5301 | 0.95 | 1.05 | 0.9 | 1.1
1002 | STEW_OFWND | 0.69 | 2 | 1 | 1.01 | -0.6854 | 0.95 | 1.05 | 0.9 | 1.1
1006 | STEW_NUAGR | 17 | 2 | 1 | 1.01 | 4.7657 | 0.95 | 1.05 | 0.9 | 1.1
1007 | STEW_CCGT | 17 | 2 | 1 | 1.01 | 4.7676 | 0.95 | 1.05 | 0.9 | 1.1
1102 | PEWO_OFWND | 0.69 | 2 | 1 | 1.01 | -4.8236 | 0.95 | 1.05 | 0.9 | 1.1
1105 | PEWO_LGCOA | 17 | 2 | 1 | 1 | 0.7857 | 0.95 | 1.05 | 0.9 | 1.1
1106 | PEWO_NUAGR | 17 | 2 | 1 | 1.01 | -10.5733 | 0.95 | 1.05 | 0.9 | 1.1
1107 | PEWO_CCGT | 17 | 2 | 1 | 1.01 | 0.6458 | 0.95 | 1.05 | 0.9 | 1.1
1202 | DEES_OFWND | 0.69 | 2 | 1 | 1.01 | -6.9836 | 0.95 | 1.05 | 0.9 | 1.1
1204 | DEES_PMPST | 17 | 2 | 1 | 0.99699 | -14.6772 | 0.95 | 1.05 | 0.9 | 1.1
1207 | DEES_CCGT | 17 | 2 | 1 | 1.01 | -1.5254 | 0.95 | 1.05 | 0.9 | 1.1
1307 | DAIN_CCGT | 17 | 2 | 1 | 1 | -2.7286 | 0.95 | 1.05 | 0.9 | 1.1
1505 | DRAX_LGCOA | 17 | 3 | 1 | 1.01 | 0 | 0.95 | 1.05 | 0.9 | 1.1
1602 | KEAD_OFWND | 0.69 | 2 | 1 | 1.01 | -3.6168 | 0.95 | 1.05 | 0.9 | 1.1
1605 | KEAD_LGCOA | 17 | 2 | 1 | 1.01 | -1.8021 | 0.95 | 1.05 | 0.9 | 1.1
1607 | KEAD_CCGT | 17 | 2 | 1 | 1.01 | 3.511 | 0.95 | 1.05 | 0.9 | 1.1
1705 | RATS_LGCOA | 17 | 2 | 1 | 1.01 | -12.9116 | 0.95 | 1.05 | 0.9 | 1.1
1707 | RATS_CCGT | 17 | 2 | 1 | 1.01 | -15.1134 | 0.95 | 1.05 | 0.9 | 1.1
1802 | FECK_OFWND | 0.69 | 2 | 1 | 1 | -23.2679 | 0.95 | 1.05 | 0.9 | 1.1
1805 | FECK_LGCOA | 17 | 2 | 1 | 1.01 | -13.836 | 0.95 | 1.05 | 0.9 | 1.1
1807 | FECK_CCGT | 17 | 2 | 1 | 1 | -23.2679 | 0.95 | 1.05 | 0.9 | 1.1
1902 | WALP_OFWND | 0.69 | 2 | 1 | 1.01 | -19.0299 | 0.95 | 1.05 | 0.9 | 1.1
1907 | WALP_CCGT | 17 | 2 | 1 | 1 | -26.0127 | 0.95 | 1.05 | 0.9 | 1.1
2002 | BRFO_OFWND | 0.69 | 2 | 1 | 1.01 | -23.6807 | 0.95 | 1.05 | 0.9 | 1.1
2006 | BRFO_NUPWR | 17 | 2 | 1 | 1.01 | -29.1685 | 0.95 | 1.05 | 0.9 | 1.1
2207 | ECLA_CCGT | 17 | 2 | 1 | 1.01 | -23.9617 | 0.95 | 1.05 | 0.9 | 1.1
2301 | MELK_ONWND | 0.69 | 2 | 1 | 1 | -33.3422 | 0.95 | 1.05 | 0.9 | 1.1
2305 | MELK_LGCOA | 17 | 2 | 1 | 1.01 | -27.3874 | 0.95 | 1.05 | 0.9 | 1.1
2307 | MELK_CCGT | 17 | 2 | 1 | 1.01 | -34.6106 | 0.95 | 1.05 | 0.9 | 1.1
2509 | LONDON_CHP | 17 | 2 | 1 | 1.01 | -34.7818 | 0.95 | 1.05 | 0.9 | 1.1
2602 | KEMS_OFWND | 0.69 | 2 | 1 | 1.01 | -24.9017 | 0.95 | 1.05 | 0.9 | 1.1
2607 | KEMS_CCGT | 17 | 2 | 1 | 1.01 | -32.1403 | 0.95 | 1.05 | 0.9 | 1.1
2702 | SELL_OFWND | 0.69 | 2 | 1 | 1.01 | -24.6006 | 0.95 | 1.05 | 0.9 | 1.1
2706 | SELL_NUAGR | 17 | 2 | 1 | 1.01 | -25.0245 | 0.95 | 1.05 | 0.9 | 1.1
2802 | LOVE_OFWND | 0.69 | 2 | 1 | 1.01 | -29.2943 | 0.95 | 1.05 | 0.9 | 1.1
2807 | LOVE_CCGT | 17 | 2 | 1 | 1.01 | -36.6545 | 0.95 | 1.05 | 0.9 | 1.1
2809 | LOVE_CHP | 17 | 2 | 1 | 1.01 | -29.7385 | 0.95 | 1.05 | 0.9 | 1.1
2906 | SWP_NUAGR | 17 | 2 | 1 | 1.01 | -31.8143 | 0.95 | 1.05 | 0.9 | 1.1
2907 | SWP_CCGT | 17 | 2 | 1 | 1.01 | -38.5472 | 0.95 | 1.05 | 0.9 | 1.1
80400 | ELVA4 | 400 | 2 | 1 | 1.0171 | -2.768 | 0.975 | 1.025 | 0.9 | 1.1
80401 | ELVA4J | 400 | 1 | 1 | 1.0129 | 1.3334 | 0.975 | 1.025 | 0.9 | 1.1
80402 | ELVA4K | 400 | 1 | 1 | 1.0129 | 1.3387 | 0.975 | 1.025 | 0.9 | 1.1
80801 | ELVA_ONWND | 0.69 | 2 | 1 | 1.01 | 0.0084 | 0.95 | 1.05 | 0.9 | 1.1
81200 | WIYH2 | 275 | 2 | 1 | 1 | 5.7174 | 0.9 | 1.025 | 0.9 | 1.1
81400 | WIYH4 | 400 | 1 | 1 | 1.0072 | 1.4745 | 0.9 | 1.025 | 0.9 | 1.1
81801 | WIYH_ONWND | 0.69 | 2 | 1 | 1.0012 | 5.9071 | 0.95 | 1.05 | 0.9 | 1.1
81803 | WIYH_HYDRO | 17 | 2 | 1 | 1.01 | 14.6924 | 0.95 | 1.05 | 0.9 | 1.1
81804 | WIYH_PMPST | 17 | 2 | 1 | 1 | 5.7174 | 0.95 | 1.05 | 0.9 | 1.1
82200 | DENN2 | 275 | 1 | 1 | 1.0204 | 12.179 | 0.9 | 1.1 | 0.9 | 1.1
82400 | DENN4A | 400 | 1 | 1 | 1.0134 | 16.3411 | 0.9 | 1.025 | 0.9 | 1.1
82801 | DENN_ONWND | 0.69 | 2 | 1 | 1.0178 | 12.5913 | 0.95 | 1.05 | 0.9 | 1.1
83200 | LOAN2 | 275 | 2 | 1 | 1.0012 | 11.8331 | 0.9 | 1.025 | 0.9 | 1.1
83801 | LOAN_ONWND | 0.69 | 2 | 1 | 1.0012 | 11.8331 | 0.95 | 1.05 | 0.9 | 1.1
83805 | LOAN_LGCOA | 17 | 2 | 1 | 1.01 | 19.0639 | 0.95 | 1.05 | 0.9 | 1.1
83809 | LOAN_CHP | 17 | 2 | 1 | 1.01 | 18.23 | 0.95 | 1.05 | 0.9 | 1.1
84400 | INKI4 | 400 | 1 | 1 | 1.0086 | -0.6057 | 0.9 | 1.025 | 0.9 | 1.1
85400 | HUER4 | 400 | 1 | 1 | 1.0026 | -2.4907 | 0.9 | 1.025 | 0.9 | 1.1
85401 | WC_HVDC | 400 | 1 | 1 | 1.0026 | -2.4907 | 0.9 | 1.025 | 0.9 | 1.1
85402 | WC_HVDC | 400 | 2 | 1 | 1.0026 | -2.4907 | 0.9 | 1.025 | 0.9 | 1.1
85801 | HUER_ONWND | 0.7 | 2 | 1 | 1.01 | -1.0271 | 0.95 | 1.05 | 0.9 | 1.1
85806 | HUER_NUAGR | 17 | 2 | 1 | 1.01 | 4.7332 | 0.95 | 1.05 | 0.9 | 1.1
86200 | NEIL2 | 275 | 1 | 1 | 1.0064 | 1.736 | 0.9 | 1.025 | 0.9 | 1.1
86400 | NEIL4 | 400 | 1 | 1 | 1.0047 | -1.3597 | 0.9 | 1.025 | 0.9 | 1.1
86801 | NEIL_ONWND | 0.69 | 2 | 1 | 1.0095 | 2.2304 | 0.95 | 1.05 | 0.9 | 1.1
87200 | STHA2 | 275 | 1 | 1 | 1.0013 | 3.3734 | 0.9 | 1.025 | 0.9 | 1.1
87400 | STHA4 | 400 | 1 | 1 | 1.0227 | 1.3389 | 0.9 | 1.025 | 0.9 | 1.1
87801 | STHA_ONWND | 0.69 | 2 | 1 | 1.01 | 6.3279 | 0.95 | 1.05 | 0.9 | 1.1
87803 | STHA_HYDRO | 17 | 2 | 1 | 1.01 | 10.8121 | 0.95 | 1.05 | 0.9 | 1.1
87812 | STHA_UNSPE | 17 | 2 | 1 | 1.01 | 6.2466 | 0.95 | 1.05 | 0.9 | 1.1
88400 | TORN4 | 400 | 2 | 1 | 1.015 | 1.1889 | 0.9 | 1.025 | 0.9 | 1.1
88801 | TORN_ONWND | 0.69 | 2 | 1 | 1.01 | 3.7684 | 0.95 | 1.05 | 0.9 | 1.1
88802 | TORN_OFWND | 0.69 | 2 | 1 | 1.01 | 8.7544 | 0.95 | 1.05 | 0.9 | 1.1
88806 | TORN_NUAGR | 17 | 2 | 1 | 1.01 | 8.3359 | 0.95 | 1.05 | 0.9 | 1.1
89200 | ECCL2J | 275 | 1 | 1 | 1.004 | 0.8336 | 0.9 | 1.025 | 0.9 | 1.1
89201 | ECCL2K | 275 | 1 | 1 | 1.0038 | 0.8505 | 0.9 | 1.025 | 0.9 | 1.1
89400 | ECCL4I | 400 | 1 | 1 | 1.0082 | -1.7182 | 0.9 | 1.025 | 0.9 | 1.1
89401 | ECCL4J | 400 | 1 | 1 | 1.0108 | 1.4941 | 0.9 | 1.025 | 0.9 | 1.1
89402 | ECCL4K | 400 | 1 | 1 | 1.0108 | 1.4941 | 0.9 | 1.025 | 0.9 | 1.1
89801 | ECCL_ONWND | 0.7 | 2 | 1 | 1.01 | -1.0452 | 0.95 | 1.05 | 0.9 | 1.1
91200 | BEAU2 | 275 | 2 | 1 | 1 | 29.0684 | 0.975 | 1.025 | 0.9 | 1.1
91400 | BEAU4 | 400 | 1 | 1 | 1.0055 | 26.8966 | 0.975 | 1.025 | 0.9 | 1.1
91801 | BEAU_ONWND | 0.69 | 2 | 1 | 0.99503 | 33.2339 | 0.95 | 1.05 | 0.9 | 1.1
91802 | BEAU_OFWND | 0.69 | 2 | 1 | 1.01 | 36.311 | 0.95 | 1.05 | 0.9 | 1.1
91803 | BEAU_HYDRO | 17 | 2 | 1 | 0.97427 | 38.3629 | 0.95 | 1.05 | 0.9 | 1.1
91804 | BEAU_PMPST | 17 | 2 | 1 | 1 | 29.0684 | 0.95 | 1.05 | 0.9 | 1.1
92200 | BLHI2 | 275 | 1 | 1 | 1.0046 | 22.176 | 0.975 | 1.025 | 0.9 | 1.1
92801 | BLHI_ONWND | 0.7 | 2 | 1 | 1.01 | 23.8232 | 0.95 | 1.05 | 0.9 | 1.1
92802 | BLHI_OFWND | 0.7 | 2 | 1 | 1.0046 | 22.176 | 0.95 | 1.05 | 0.9 | 1.1
93200 | PEHE2 | 275 | 1 | 1 | 1.0039 | 21.1547 | 0.975 | 1.025 | 0.9 | 1.1
93801 | PEHE_ONWND | 0.69 | 2 | 1 | 1.0039 | 21.1547 | 0.95 | 1.05 | 0.9 | 1.1
93802 | PEHE_OFWND | 0.69 | 2 | 1 | 1.0039 | 21.1547 | 0.95 | 1.05 | 0.9 | 1.1
93807 | PEHE_CCGT | 17 | 2 | 1 | 1.01 | 28.3726 | 0.9 | 1.025 | 0.9 | 1.1
93809 | PEHE_CHP | 17 | 2 | 1 | 1.01 | 28.3715 | 0.9 | 1.025 | 0.9 | 1.1
94200 | KINT2 | 275 | 2 | 1 | 1.0031 | 19.6925 | 0.975 | 1.025 | 0.9 | 1.1
94801 | KINT_ONWND | 0.7 | 2 | 1 | 1.0086 | 20.5679 | 0.95 | 1.05 | 0.9 | 1.1
95200 | TEAL2 | 275 | 2 | 1 | 1 | 14.4683 | 0.975 | 1.025 | 0.9 | 1.1
95801 | TEAL_ONWND | 0.7 | 2 | 1 | 1.0046 | 15.2051 | 0.95 | 1.05 | 0.9 | 1.1
96100 | ERRO1 | 132 | 2 | 1 | 1 | 18.6881 | 0.975 | 1.025 | 0.9 | 1.1
96200 | ERRO2 | 275 | 1 | 1 | 1.0145 | 19.9957 | 0.975 | 1.025 | 0.9 | 1.1
96400 | ERRO4 | 400 | 1 | 1 | 1.0125 | 20.7901 | 0.9 | 1.1 | 0.9 | 1.1
96801 | ERRO_ONWND | 0.69 | 2 | 1 | 1.01 | 21.2586 | 0.95 | 1.05 | 0.9 | 1.1
96803 | ERRO_HYDRO | 17 | 2 | 1 | 1.01 | 25.9308 | 0.95 | 1.05 | 0.9 | 1.1

## demand
name | busname | real | reactive | stat | VOLL
D1 | 9 | 132.579 | 53 | 1 | 7000
D2 | 9 | 3.065 | 42.737 | 1 | 7000
D3 | 10 | 2611.808 | 465 | 1 | 7000
D4 | 10 | 5.004 | 233.001 | 1 | 7000
D5 | 11 | 3426.66 | 760 | 1 | 7000
D6 | 11 | 33.399 | 436.172 | 1 | 7000
D7 | 12 | 1212.589 | 338 | 1 | 7000
D8 | 12 | 12.509 | 237.293 | 1 | 7000
D9 | 13 | 2574.074 | 766 | 1 | 7000
D10 | 13 | 13.134 | 224.57 | 1 | 7000
D11 | 14 | 1867.326 | 566.5 | 1 | 7000
D12 | 14 | 7.818 | 153.045 | 1 | 7000
D13 | 15 | 2685.237 | 694.6 | 1 | 7000
D14 | 15 | 22.516 | 370.288 | 1 | 7000
D15 | 16 | 1638.882 | 655 | 1 | 7000
D16 | 16 | 52.85 | 838.375 | 1 | 7000
D17 | 17 | 1102.446 | 371 | 1 | 7000
D18 | 17 | 9.069 | 175.088 | 2 | 7000
D19 | 18 | 5468.378 | 1935 | 2 | 7000
D20 | 18 | 47.221 | 530.997 | 2 | 7000
D21 | 19 | 2059.055 | 648 | 2 | 7000
D22 | 19 | 29.459 | 335.092 | 2 | 7000
D23 | 20 | 1047.742 | 305.8 | 2 | 7000
D24 | 20 | 8.756 | 148.078 | 2 | 7000
D25 | 21 | 715.927 | 202.2 | 2 | 7000
D26 | 21 | 10.633 | 198.051 | 2 | 7000
D27 | 22 | 1856.108 | 665 | 2 | 7000
D28 | 22 | 26.144 | 255.412 | 2 | 7000
D29 | 23 | 4827.919 | 1337 | 2 | 7000
D30 | 23 | 29.646 | 566.806 | 2 | 7000
D31 | 24 | 1446.132 | 528 | 2 | 7000
D32 | 24 | 3.69 | 112.423 | 2 | 7000
D33 | 25 | 9927.115 | 2902 | 2 | 7000
D34 | 25 | 44.219 | 817.865 | 2 | 7000
D35 | 26 | 36.464 | 10.24 | 3 | 7000
D36 | 26 | 1452.251 | 434 | 3 | 7000
D37 | 26 | 16.262 | 304.128 | 3 | 7000
D38 | 27 | 466.067 | 138 | 3 | 7000
D39 | 27 | 3.628 | 67.969 | 3 | 7000
D40 | 28 | 2805.578 | 841 | 3 | 7000
D41 | 28 | 6.88 | 123.153 | 3 | 7000
D42 | 29 | 2628.126 | 356 | 3 | 7000
D43 | 29 | 15.636 | 174.046 | 3 | 7000
D44 | 80400 | 112.116 | 44.83 | 3 | 7000
D45 | 81200 | 457.115 | 107.581 | 3 | 7000
D46 | 82200 | 350.233 | 92.295 | 3 | 7000
D47 | 83200 | 534.553 | 159.059 | 3 | 7000
D48 | 84400 | 82.715 | 18.56 | 3 | 7000
D49 | 85400 | 295.942 | 160.568 | 3 | 7000
D50 | 86200 | 373.269 | 80.664 | 3 | 7000
D51 | 87200 | 701.312 | 167.569 | 3 | 7000
D52 | 88400 | 416.101 | 99.894 | 4 | 7000
D53 | 89400 | 304.168 | 77.383 | 4 | 7000
D54 | 91200 | 244.522 | 51.12 | 4 | 7000
D55 | 92200 | 119.084 | 27.219 | 4 | 7000
D56 | 93200 | 184.984 | 42.862 | 4 | 7000
D57 | 94200 | 308.164 | 67.658 | 4 | 7000
D58 | 95200 | 352.236 | 66.711 | 4 | 7000
D59 | 96100 | 179.51 | 41.607 | 4 | 7000

## branch
name | from_busname | to_busname | stat | r | x | b | ShortTermRating | ContinousRating | angLB | angUB | contingency | probablity
L1 | 9 | 10 | 1 | 0.00492 | 0.0343 | 0.2502 | 775 | 775 | -360 | 360 | 0 | 0.001
L2 | 9 | 10 | 1 | 0.00352 | 0.02453 | 0.1898 | 855 | 855 | -360 | 360 | 0 | 0.001
L3 | 9 | 43 | 1 | 0 | -0.00512 | 0 | 5000 | 5000 | -360 | 360 | 0 | 0.001
L4 | 9 | 44 | 1 | 0 | -0.00512 | 0 | 5000 | 5000 | -360 | 360 | 0 | 0.001
L5 | 9 | 80401 | 1 | 0.00135 | 0.01479 | 0.45806 | 1604.98 | 2010 | -360 | 360 | 0 | 0.001
L6 | 9 | 80402 | 1 | 0.00135 | 0.01478 | 0.45809 | 1604.98 | 2010 | -360 | 360 | 0 | 0.001
L7 | 10 | 15 | 1 | 0.00052 | 0.0063 | 1.0636 | 4020 | 4020 | -360 | 360 | 0 | 0.001
L8 | 10 | 15 | 1 | 0.00053 | 0.00835 | 5.373 | 4840 | 4840 | -360 | 360 | 0 | 0.001
L9 | 10 | 89401 | 1 | 0.0009 | 0.0175 | 0.68865 | 2390 | 2770 | -360 | 360 | 0 | 0.001
L10 | 10 | 89402 | 1 | 0.0009 | 0.0175 | 0.68865 | 2390 | 2770 | -360 | 360 | 0 | 0.001
L11 | 11 | 12 | 1 | 0.0001 | 0.0085 | 0.0798 | 3320 | 3320 | -360 | 360 | 0 | 0.001
L12 | 11 | 12 | 1 | 0.0001 | 0.0085 | 0.0798 | 3320 | 3320 | -360 | 360 | 0 | 0.001
L13 | 11 | 13 | 1 | 0.0004 | 0.0052 | 0.2664 | 2210 | 2210 | -360 | 360 | 0 | 0.001
L14 | 11 | 13 | 1 | 0.0004 | 0.0052 | 0.2498 | 2170 | 2170 | -360 | 360 | 0 | 0.001
L15 | 11 | 15 | 1 | 0.00099 | 0.042 | 0.5738 | 2520 | 2520 | -360 | 360 | 0 | 0.001
L16 | 11 | 15 | 1 | 0.0007 | 0.042 | 0.3907 | 2520 | 2520 | -360 | 360 | 0 | 0.001
L17 | 11 | 43 | 1 | 0.0013 | 0.0156 | 0.4882 | 3100 | 3100 | -360 | 360 | 0 | 0.001
L18 | 11 | 44 | 1 | 0.0013 | 0.0156 | 0.4882 | 3100 | 3100 | -360 | 360 | 0 | 0.001
L19 | 12 | 13 | 1 | 0.00096 | 0.01078 | 0.385 | 596.6 | 596.6 | -360 | 360 | 0 | 0.001
L20 | 12 | 13 | 1 | 0.00096 | 0.01078 | 0.385 | 596.6 | 596.6 | -360 | 360 | 0 | 0.001
L21 | 12 | 50 | 1 | 0 | 0.0001 | 0 | 5000 | 5000 | -360 | 360 | 0 | 0.001
L22 | 13 | 14 | 1 | 0.00082 | 0.01201 | 1.2125 | 1040 | 1040 | -360 | 360 | 0 | 0.001
L23 | 13 | 15 | 1 | 0.00164 | 0.023 | 0.1104 | 955 | 955 | -360 | 360 | 0 | 0.001
L24 | 13 | 15 | 1 | 0.00137 | 0.023 | 0.6643 | 2140 | 2140 | -360 | 360 | 0 | 0.001
L25 | 13 | 18 | 1 | 0.00084 | 0.007 | 0.7759 | 2400 | 2400 | -360 | 360 | 0 | 0.001
L26 | 13 | 18 | 1 | 0.00049 | 0.007 | 0.1943 | 2400 | 2400 | -360 | 360 | 0 | 0.001
L27 | 13 | 38 | 1 | 0.00107 | 0.00793 | 1.1745 | 1040 | 1040 | -360 | 360 | 0 | 0.001
L28 | 14 | 15 | 1 | 0.00018 | 0.00222 | 0.5573 | 5000 | 5000 | -360 | 360 | 0 | 0.001
L29 | 14 | 15 | 1 | 0.00019 | 0.00222 | 0.7592 | 5000 | 5000 | -360 | 360 | 0 | 0.001
L30 | 14 | 16 | 1 | 0.005 | 0.018 | 0.1466 | 625 | 625 | -360 | 360 | 0 | 0.001
L31 | 14 | 16 | 1 | 0.0005 | 0.016 | 0.2795 | 2580 | 2580 | -360 | 360 | 0 | 0.001
L32 | 15 | 16 | 1 | 0.00016 | 0.00172 | 0.3992 | 5540 | 5540 | -360 | 360 | 0 | 0.001
L33 | 15 | 16 | 1 | 0.00033 | 0.0052 | 0.3534 | 2770 | 2770 | -360 | 360 | 0 | 0.001
L34 | 16 | 19 |  | 0.00056 | 0.0141 | 0.4496 | 3820 | 3820 | -361 | 361 | 0 | 0.001
L35 | 16 | 19 |  | 0.00056 | 0.0141 | 0.4496 | 2780 | 2780 | -361 | 361 | 0 | 0.001
L36 | 16 | 22 |  | 0.00178 | 0.0172 | 0.627 | 2010 | 2010 | -361 | 361 | 0 | 0.001
L37 | 16 | 22 |  | 0.00178 | 0.0172 | 0.8403 | 2010 | 2010 | -361 | 361 | 0 | 0.001
L38 | 17 | 18 |  | 0.00042 | 0.0018 | 0.2349 | 3460 | 3460 | -361 | 361 | 0 | 0.001
L39 | 17 | 18 |  | 0.00042 | 0.0018 | 0.2349 | 3100 | 3100 | -361 | 361 | 0 | 0.001
L40 | 17 | 22 |  | 0.00069 | 0.0097 | 0.4574 | 2100 | 2100 | -361 | 361 | 0 | 0.001
L41 | 17 | 22 |  | 0.00068 | 0.0097 | 0.4566 | 2100 | 2100 | -361 | 361 | 0 | 0.001
L42 | 17 | 32 |  | 0.001 | 0.00702 | 0.2651 | 2150 | 2150 | -361 | 361 | 0 | 0.001
L43 | 17 | 33 |  | 0.001 | 0.00702 | 0.4573 | 1890 | 1890 | -361 | 361 | 0 | 0.001
L44 | 18 | 23 |  | 0.00117 | 0.0096 | 0.4122 | 1970 | 1970 | -361 | 361 | 0 | 0.001
L45 | 18 | 23 |  | 0.00138 | 0.0096 | 0.4829 | 1970 | 1970 | -361 | 361 | 0 | 0.001
L46 | 18 | 36 |  | 0.00097 | 0.0053 | 0.3835 | 2400 | 2400 | -361 | 361 | 0 | 0.001
L47 | 18 | 37 |  | 0.00074 | 0.0053 | 0.2911 | 2400 | 2400 | -361 | 361 | 0 | 0.001
L48 | 19 | 20 |  | 0.00132 | 0.0143 | 0.3656 | 1590 | 1590 | -361 | 361 | 0 | 0.001
L49 | 19 | 20 |  | 0.00178 | 0.0213 | 0.6682 | 1590 | 1590 | -361 | 361 | 0 | 0.001
L50 | 19 | 21 |  | 0.00037 | 0.0059 | 0.2955 | 2780 | 2780 | -361 | 361 | 0 | 0.001
L51 | 19 | 21 |  | 0.00037 | 0.0059 | 0.294 | 3030 | 3030 | -361 | 361 | 0 | 0.001
L52 | 20 | 21 |  | 0.0012 | 0.0048 | 0.7 | 2780 | 2780 | -361 | 361 | 0 | 0.001
L53 | 20 | 21 |  | 0.0012 | 0.0048 | 0.4446 | 2780 | 2780 | -361 | 361 | 0 | 0.001
L54 | 20 | 26 |  | 0.00035 | 0.0023 | 0.2249 | 2780 | 2780 | -361 | 361 | 0 | 0.001
L55 | 20 | 26 |  | 0.00035 | 0.0023 | 0.2249 | 2780 | 2780 | -361 | 361 | 0 | 0.001
L56 | 21 | 22 |  | 0.00048 | 0.0061 | 0.3041 | 2780 | 2780 | -361 | 361 | 0 | 0.001
L57 | 21 | 22 |  | 0.00019 | 0.00111 | 0.1232 | 2780 | 2780 | -361 | 361 | 0 | 0.001
L58 | 21 | 25 |  | 0.00025 | 0.01 | 0.1586 | 2780 | 2780 | -361 | 361 | 0 | 0.001
L59 | 21 | 25 |  | 0.00025 | 0.01 | 0.1586 | 2780 | 2780 | -361 | 361 | 0 | 0.001
L60 | 21 | 34 |  | 0.00145 | 0.01454 | 0.9169 | 2780 | 2780 | -361 | 361 | 0 | 0.001
L61 | 21 | 35 |  | 0.00145 | 0.01454 | 0.9169 | 2780 | 2780 | -361 | 361 | 0 | 0.001
L62 | 22 | 23 |  | 0.00039 | 0.003 | 0.2466 | 2770 | 2770 | -361 | 361 | 0 | 0.001
L63 | 22 | 23 |  | 0.00055 | 0.003 | 0.3468 | 2780 | 2780 | -361 | 361 | 0 | 0.001
L64 | 22 | 25 |  | 0.00034 | 0.0041 | 0.429 | 3275 | 3275 | -361 | 361 | 0 | 0.001
L65 | 22 | 25 |  | 0.00037 | 0.0041 | 0.4098 | 3275 | 3275 | -361 | 361 | 0 | 0.001
L66 | 23 | 24 |  | 0.00023 | 0.0007 | 2.8447 | 4400 | 4400 | -361 | 361 | 0 | 0.001
L67 | 23 | 24 |  | 0.00086 | 0.0008 | 0.9622 | 2780 | 2780 | -362 | 362 | 0 | 0.001
L68 | 23 | 29 |  | 0.00151 | 0.0182 | 0.53 | 2010 | 2010 | -362 | 362 | 0 | 0.001
L69 | 23 | 29 |  | 0.00151 | 0.0182 | 0.53 | 2010 | 2010 | -362 | 362 | 0 | 0.001
L70 | 24 | 28 |  | 0.00068 | 0.007 | 0.2388 | 2210 | 2210 | -362 | 362 | 0 | 0.001
L71 | 24 | 28 |  | 0.00068 | 0.007 | 0.2388 | 2210 | 2210 | -362 | 362 | 0 | 0.001
L72 | 24 | 39 |  | 0.00104 | 0.0054 | 0.2918 | 1390 | 1390 | -362 | 362 | 0 | 0.001
L73 | 24 | 40 |  | 0.00104 | 0.0054 | 0.2918 | 1390 | 1390 | -362 | 362 | 0 | 0.001
L74 | 25 | 26 |  | 0.0002 | 0.0057 | 0.532 | 5540 | 5540 | -362 | 362 | 0 | 0.001
L75 | 25 | 26 |  | 0.0002 | 0.0057 | 0.532 | 6960 | 6960 | -362 | 362 | 0 | 0.001
L76 | 26 | 27 |  | 0.0002 | 0.00503 | 0.1797 | 3100 | 3100 | -362 | 362 | 0 | 0.001
L77 | 26 | 27 |  | 0.0002 | 0.00503 | 0.1797 | 3100 | 3100 | -362 | 362 | 0 | 0.001
L78 | 27 | 28 |  | 0.00038 | 0.00711 | 0.2998 | 3070 | 3070 | -362 | 362 | 0 | 0.001
L79 | 27 | 28 |  | 0.00038 | 0.00711 | 0.2998 | 3070 | 3070 | -362 | 362 | 0 | 0.001
L80 | 28 | 29 |  | 0.00051 | 0.00796 | 0.34 | 2780 | 2780 | -362 | 362 | 0 | 0.001
L81 | 28 | 29 |  | 0.00051 | 0.00796 | 0.34 | 2780 | 2780 | -362 | 362 | 0 | 0.001
L82 | 49 | 50 |  | 0 | 0.0001 | 0 | 5000 | 5000 | -362 | 362 | 0 | 0.001
L83 | 80400 | 80401 |  | 0 | -0.0072875 | 0 | 5000 | 5000 | -362 | 362 | 0 | 0.001
L84 | 80400 | 80402 |  | 0 | -0.0072875 | 0 | 5000 | 5000 | -362 | 362 | 0 | 0.001
L85 | 80400 | 87400 |  | 0.00084 | 0.0092 | 0.28982 | 1980 | 2210 | -362 | 362 | 0 | 0.001
L86 | 80400 | 87400 |  | 0.00084 | 0.0092 | 0.28981 | 1980 | 2210 | -362 | 362 | 0 | 0.001
L87 | 81200 | 82200 |  | 0.00271 | 0.02233 | 0.18009 | 760 | 950 | -362 | 362 | 0 | 0.001
L88 | 81200 | 83200 |  | 0.00305 | 0.02811 | 0.2336 | 880 | 1050 | -362 | 362 | 0 | 0.001
L89 | 81200 | 86200 |  | 0.0013 | 0.02583 | 0.07118 | 990 | 1000 | -362 | 362 | 0 | 0.001
L90 | 81400 | 84400 |  | 0.00074 | 0.00793 | 0.2868 | 990 | 1000 | -362 | 362 | 0 | 0.001
L91 | 82200 | 83200 |  | 0.00215 | 0.02073 | 0.18358 | 650 | 820 | -362 | 362 | 0 | 0.001
L92 | 82200 | 96200 |  | 0.00277 | 0.0356 | 0.3198 | 1710 | 1910 | -362 | 362 | 0 | 0.001
L93 | 82400 | 96400 |  | 0.001309 | 0.016809 | 0.57852 | 2480 | 2780 | -362 | 362 | 0 | 0.001
L94 | 83200 | 87200 |  | 0.00137 | 0.01917 | 0.2035 | 1500 | 1500 | -362 | 362 | 0 | 0.001
L95 | 83200 | 87200 |  | 0.00142 | 0.01958 | 0.20616 | 1500 | 1500 | -362 | 362 | 0 | 0.001
L96 | 83200 | 89200 |  | 0.00577 | 0.06699 | 0.65895 | 880 | 1050 | -362 | 362 | 0 | 0.001
L97 | 83200 | 89201 |  | 0.00571 | 0.06646 | 0.63893 | 925 | 1090 | -362 | 362 | 0 | 0.001
L98 | 83200 | 94200 |  | 0.009 | 0.0774 | 0.5172 | 760 | 955 | -362 | 362 | 0 | 0.001
L99 | 83200 | 95200 |  | 0.00224 | 0.019 | 0.12766 | 1240 | 1520 | -362 | 362 | 0 | 0.001
L100 | 83200 | 95200 |  | 0.0048 | 0.0414 | 0.2578 | 760 | 955 | -363 | 363 | 0 | 0.001
L101 | 84400 | 85400 |  | 0.0005 | 0.00561 | 0.89334 | 1070 | 1320 | -363 | 363 | 0 | 0.001
L102 | 84400 | 87400 |  | 0.00151 | 0.01613 | 0.59296 | 1110 | 1390 | -363 | 363 | 0 | 0.001
L103 | 85400 | 85401 |  | 0 | 0.0001 | 0 | 5000 | 5000 | -363 | 363 | 0 | 0.001
L104 | 85400 | 86400 |  | 0.00055 | 0.0059 | 0.19434 | 1350 | 1350 | -363 | 363 | 0 | 0.001
L105 | 85400 | 87400 |  | 0.00168 | 0.01729 | 0.58777 | 1110 | 1390 | -363 | 363 | 0 | 0.001
L106 | 85401 | 85402 |  | 0 | 0.0001 | 0 | 5000 | 5000 | -363 | 363 | 0 | 0.001
L107 | 86200 | 87200 |  | 0.00177 | 0.01452 | 0.09848 | 760 | 955 | -363 | 363 | 0 | 0.001
L108 | 86200 | 87200 |  | 0.00178 | 0.01462 | 0.09911 | 630 | 750 | -363 | 363 | 0 | 0.001
L109 | 87400 | 88400 |  | 0.00247 | 0.02447 | 1.221 | 1105 | 1250 | -363 | 363 | 0 | 0.001
L110 | 87400 | 88400 |  | 0.00253 | 0.02444 | 1.221 | 1110 | 1390 | -363 | 363 | 0 | 0.001
L111 | 88400 | 89400 |  | 0.00049 | 0.00635 | 1.0748 | 2150 | 2470 | -363 | 363 | 0 | 0.001
L112 | 88400 | 89400 |  | 0.00049 | 0.00635 | 1.0748 | 2150 | 2470 | -363 | 363 | 0 | 0.001
L113 | 89400 | 89401 |  | 0 | -0.00575 | 0 | 5000 | 5000 | -363 | 363 | 0 | 0.001
L114 | 89400 | 89402 |  | 0 | -0.00575 | 0 | 5000 | 5000 | -363 | 363 | 0 | 0.001
L115 | 91200 | 92200 |  | 0.00625 | 0.04352 | 0.2959 | 790 | 935 | -363 | 363 | 0 | 0.001
L116 | 91200 | 92200 |  | 0.00625 | 0.04352 | 0.2959 | 790 | 935 | -363 | 363 | 0 | 0.001
L117 | 91200 | 96200 |  | 0.0039 | 0.0484 | 0.371 | 1710 | 1910 | -363 | 363 | 0 | 0.001
L118 | 91400 | 96400 |  | 0.001761 | 0.022611 | 0.77823 | 2480 | 2780 | -363 | 363 | 0 | 0.001
L119 | 92200 | 93200 |  | 0.0042 | 0.03576 | 0.21598 | 920 | 1090 | -363 | 363 | 0 | 0.001
L120 | 92200 | 94200 |  | 0.00302 | 0.02106 | 0.14322 | 790 | 935 | -363 | 363 | 0 | 0.001
L121 | 92200 | 94200 |  | 0.00302 | 0.02106 | 0.14322 | 790 | 935 | -363 | 363 | 0 | 0.001
L122 | 92200 | 94200 |  | 0.00302 | 0.02106 | 0.14322 | 790 | 935 | -363 | 363 | 0 | 0.001
L123 | 93200 | 94200 |  | 0.0038 | 0.0331 | 0.1994 | 920 | 1090 | -363 | 363 | 0 | 0.001
L124 | 93200 | 94200 |  | 0.0036 | 0.0307 | 0.1848 | 920 | 1090 | -363 | 363 | 0 | 0.001
L125 | 93200 | 94200 |  | 0.0026 | 0.0219 | 0.1322 | 920 | 1090 | -363 | 363 | 0 | 0.001
L126 | 94200 | 95200 |  | 0.0061 | 0.0536 | 0.22142 | 760 | 955 | -363 | 363 | 0 | 0.001
L127 | 94200 | 95200 |  | 0.0061 | 0.0536 | 0.22142 | 760 | 955 | -363 | 363 | 0 | 0.001
L128 | 94200 | 95200 |  | 0.0059 | 0.051 | 0.3072 | 760 | 955 | -363 | 363 | 0 | 0.001

## transformer
name | from_busname | to_busname | type | stat | r | x | b | ShortTermRating | ContinousRating | angLB | angUB | PhaseShift | TapRatio | TapLB | TapUB | contingency | probability
T1 | 9 | 902 | 1 | 1 | 0.00094 | 0.09367 | 0 | 160.13 | 160.13 | -360 | 360 | 0 | 1 | 0.95 | 1.05 | 0 | 0.001
T2 | 10 | 1002 | 1 | 1 | 0.00278 | 0.278 | 0 | 53.96 | 53.96 | -360 | 360 | 0 | 1 | 0.95 | 1.05 | 0 | 0.001
T3 | 10 | 1006 | 1 | 1 | 0.00019 | 0.01901 | 0 | 1420 | 1420 | -360 | 360 | 0 | 1 | 0.95 | 1.05 | 0 | 0.001
T4 | 10 | 1007 | 1 | 1 | 0.00055 | 0.05451 | 0 | 495.29 | 495.29 | -360 | 360 | 0 | 1 | 0.95 | 1.05 | 0 | 0.001
T5 | 11 | 1102 | 1 | 1 | 9e-05 | 0.00907 | 0 | 1653.53 | 1653.53 | -360 | 360 | 0 | 1 | 0.95 | 1.05 | 0 | 0.001
T6 | 11 | 1105 | 1 | 1 | 0.00012 | 0.01175 | 0 | 2297.65 | 2297.65 | -360 | 360 | 0 | 1 | 0.95 | 1.05 | 0 | 0.001
T7 | 11 | 1106 | 1 | 1 | 0.0001 | 0.00954 | 0 | 2830.59 | 2830.59 | -360 | 360 | 0 | 1 | 0.95 | 1.05 | 0 | 0.001
T8 | 11 | 1107 | 1 | 1 | 0.00024 | 0.02378 | 0 | 1135.29 | 1135.29 | -360 | 360 | 0 | 1 | 0.95 | 1.05 | 0 | 0.001
T9 | 12 | 36 | 1 | 1 | 0 | 0.0037 | 0 | 2400 | 2400 | -360 | 360 | 0 | 1 | 0.95 | 1.05 | 0 | 0.001
T10 | 12 | 37 | 1 | 1 | 0 | 0.0037 | 0 | 2400 | 2400 | -360 | 360 | 0 | 1 | 0.95 | 1.05 | 0 | 0.001
T11 | 12 | 1202 | 1 | 1 | 0.00031 | 0.03051 | 0 | 491.71 | 491.71 | -360 | 360 | 0 | 1 | 0.95 | 1.05 | 0 | 0.001
T12 | 12 | 1204 | 1 | 1 | 0.00015 | 0.01502 | 0 | 999 | 999 | -360 | 360 | 0 | 1 | 0.95 | 1.05 | 0 | 0.001
T13 | 12 | 1207 | 1 | 1 | 0.00012 | 0.01211 | 0 | 2229.41 | 2229.41 | -360 | 360 | 0 | 1 | 0.95 | 1.05 | 0 | 0.001
T14 | 1307 | 13 | 1 | 1 | 0.00016 | 0.01551 | 0 | 1741.18 | 1741.18 | -360 | 360 | 0 | 1 | 0.95 | 1.05 | 0 | 0.001
T15 | 38 | 14 | 1 | 1 | 0 | 0.0037 | 0 | 1040 | 1040 | -360 | 360 | 0 | 1 | 0.95 | 1.05 | 0 | 0.001
T16 | 15 | 1505 | 1 | 1 | 3e-05 | 0.00313 | 0 | 10056.41 | 10056.41 | -360 | 360 | 0 | 1 | 0.95 | 1.05 | 0 | 0.001
T17 | 16 | 32 | 1 | 1 | 0 | 0.0037 | 0 | 2150 | 2150 | -360 | 360 | 0 | 1 | 0.95 | 1.05 | 0 | 0.001
T18 | 16 | 33 | 1 | 1 | 0 | 0.0037 | 0 | 1890 | 1890 | -360 | 360 | 0 | 1 | 0.95 | 1.05 | 0 | 0.001
T19 | 34 | 16 | 1 | 1 | 0 | 0.0037 | 0 | 2780 | 2780 | -360 | 360 | 0 | 1 | 0.95 | 1.05 | 0 | 0.001
T20 | 35 | 16 | 1 | 1 | 0 | 0.0037 | 0 | 2780 | 2780 | -360 | 360 | 0 | 1 | 0.95 | 1.05 | 0 | 0.001
T21 | 16 | 1602 | 1 | 1 | 0.00019 | 0.01863 | 0 | 805.01 | 805.01 | -360 | 360 | 0 | 1 | 0.95 | 1.05 | 0 | 0.001
T22 | 16 | 1605 | 1 | 1 | 4e-05 | 0.00416 | 0 | 4691.77 | 4691.77 | -360 | 360 | 0 | 1 | 0.95 | 1.05 | 0 | 0.001
T23 | 16 | 1607 | 1 | 1 | 2e-05 | 0.00239 | 0 | 12572.94 | 12572.94 | -360 | 360 | 0 | 1 | 0.95 | 1.05 | 0 | 0.001
T24 | 17 | 1705 | 1 | 1 | 8e-05 | 0.0082 | 0 | 2378.82 | 2378.82 | -360 | 360 | 0 | 1 | 0.95 | 1.05 | 0 | 0.001
T25 | 1707 | 17 | 1 | 1 | 0.00032 | 0.0318 | 0 | 471.77 | 471.77 | -360 | 360 | 0 | 1 | 0.95 | 1.05 | 0 | 0.001
T26 | 18 | 1802 | 1 | 1 | 0.00015 | 0.01502 | 0 | 999 | 999 | -360 | 360 | 0 | 1 | 0.95 | 1.05 | 0 | 0.001
T27 | 18 | 1805 | 1 | 1 | 0.00016 | 0.01628 | 0 | 1197.65 | 1197.65 | -360 | 360 | 0 | 1 | 0.95 | 1.05 | 0 | 0.001
T28 | 18 | 1807 | 1 | 1 | 0.00015 | 0.01502 | 0 | 999 | 999 | -360 | 360 | 0 | 1 | 0.95 | 1.05 | 0 | 0.001
T29 | 19 | 1902 | 1 | 1 | 0.00012 | 0.01176 | 0 | 1275.83 | 1275.83 | -360 | 360 | 0 | 1 | 0.95 | 1.05 | 0 | 0.001
T30 | 19 | 1907 | 1 | 1 | 9e-05 | 0.0093 | 0 | 2904.71 | 2904.71 | -360 | 360 | 0 | 1 | 0.95 | 1.05 | 0 | 0.001
T31 | 20 | 2002 | 1 | 1 | 0.00017 | 0.01717 | 0 | 873.76 | 873.76 | -360 | 360 | 0 | 1 | 0.95 | 1.05 | 0 | 0.001
T32 | 20 | 2006 | 1 | 1 | 0.00011 | 0.01052 | 0 | 1425.88 | 1425.88 | -360 | 360 | 0 | 1 | 0.95 | 1.05 | 0 | 0.001
T33 | 22 | 2207 | 1 | 1 | 0.00013 | 0.01294 | 0 | 1158.82 | 1158.82 | -360 | 360 | 0 | 1 | 0.95 | 1.05 | 0 | 0.001
T34 | 23 | 2301 | 1 | 1 | 0.00013 | 0.01253 | 0 | 1197.42 | 1197.42 | -360 | 360 | 0 | 1 | 0.95 | 1.05 | 0 | 0.001
T35 | 23 | 2305 | 1 | 1 | 8e-05 | 0.00787 | 0 | 1905.88 | 1905.88 | -360 | 360 | 0 | 1 | 0.95 | 1.05 | 0 | 0.001
T36 | 23 | 2307 | 1 | 1 | 2e-05 | 0.0017 | 0 | 8843.53 | 8843.53 | -360 | 360 | 0 | 1 | 0.95 | 1.05 | 0 | 0.001
T37 | 39 | 25 | 1 | 1 | 0 | 0.0037 | 0 | 1390 | 1390 | -360 | 360 | 0 | 1 | 0.95 | 1.05 | 0 | 0.001
T38 | 40 | 25 | 1 | 1 | 0 | 0.0037 | 0 | 1390 | 1390 | -360 | 360 | 0 | 1 | 0.95 | 1.05 | 0 | 0.001
T39 | 25 | 2509 | 1 | 1 | 6e-05 | 0.00575 | 0 | 2608.24 | 2608.24 | -360 | 360 | 0 | 1 | 0.95 | 1.05 | 0 | 0.001
T40 | 26 | 2602 | 1 | 1 | 0.00027 | 0.02736 | 0 | 548.28 | 548.28 | -360 | 360 | 0 | 1 | 0.95 | 1.05 | 0 | 0.001
T41 | 26 | 2607 | 1 | 1 | 3e-05 | 0.00266 | 0 | 5641.18 | 5641.18 | -360 | 360 | 0 | 1 | 0.95 | 1.05 | 0 | 0.001
T42 | 27 | 2702 | 1 | 1 | 0.00057 | 0.05745 | 0 | 261.08 | 261.08 | -360 | 360 | 0 | 1 | 0.95 | 1.05 | 0 | 0.001
T43 | 27 | 2706 | 1 | 1 | 0.00012 | 0.01179 | 0 | 1271.77 | 1271.77 | -360 | 360 | 0 | 1 | 0.95 | 1.05 | 0 | 0.001
T44 | 28 | 2802 | 1 | 1 | 0.00026 | 0.02596 | 0 | 577.86 | 577.86 | -360 | 360 | 0 | 1 | 0.95 | 1.05 | 0 | 0.001
T45 | 28 | 2807 | 1 | 1 | 9e-05 | 0.00871 | 0 | 1722.35 | 1722.35 | -360 | 360 | 0 | 1 | 0.95 | 1.05 | 0 | 0.001
T46 | 28 | 2809 | 1 | 1 | 0.00081 | 0.0807 | 0 | 185.88 | 185.88 | -360 | 360 | 0 | 1 | 0.95 | 1.05 | 0 | 0.001
T47 | 29 | 2906 | 1 | 1 | 0.00014 | 0.01398 | 0 | 1072.94 | 1072.94 | -360 | 360 | 0 | 1 | 0.95 | 1.05 | 0 | 0.001
T48 | 29 | 2907 | 1 | 1 | 0.00012 | 0.0122 | 0 | 1229.41 | 1229.41 | -360 | 360 | 0 | 1 | 0.95 | 1.05 | 0 | 0.001
T49 | 80400 | 80801 | 1 | 1 | 9e-05 | 0.00949 | 0 | 1580.87 | 1580.87 | -360 | 360 | 0 | 1 | 0.95 | 1.05 | 0 | 0.001
T50 | 81400 | 81200 | 1 | 1 | 0.00018 | 0.01617 | 0 | 1000 | 1000 | -360 | 360 | 0 | 1 | 0.95 | 1.05 | 0 | 0.001
T51 | 81200 | 81801 | 1 | 1 | 0.00015 | 0.01465 | 0 | 1024.24 | 1024.24 | -360 | 360 | 0 | 1 | 0.95 | 1.05 | 0 | 0.001
T52 | 81200 | 81803 | 1 | 1 | 0.00073 | 0.07328 | 0 | 272.94 | 272.94 | -360 | 360 | 0 | 1 | 0.95 | 1.05 | 0 | 0.001
T53 | 81200 | 81804 | 1 | 1 | 0.00015 | 0.01502 | 0 | 999 | 999 | -360 | 360 | 0 | 1 | 0.95 | 1.05 | 0 | 0.001
T54 | 96100 | 81200 | 1 | 1 | 0.057495 | 0.18467 | 0 | 132 | 123 | -360 | 360 | 0 | 1 | 0.95 | 1.05 | 0 | 0.001
T55 | 82200 | 82400 | 1 | 1 | 0.00013 | 0.016 | 0 | 1000 | 1000 | -360 | 360 | 0 | 1 | 0.95 | 1.05 | 0 | 0.001
T56 | 82200 | 82801 | 1 | 1 | 0.00014 | 0.01419 | 0 | 1057.31 | 1057.31 | -360 | 360 | 0 | 1 | 0.95 | 1.05 | 0 | 0.001
T57 | 83200 | 83801 | 1 | 1 | 8e-05 | 0.00751 | 0 | 1998 | 1998 | -360 | 360 | 0 | 1 | 0.95 | 1.05 | 0 | 0.001
T58 | 83200 | 83805 | 1 | 1 | 6e-05 | 0.00558 | 0 | 2687.06 | 2687.06 | -360 | 360 | 0 | 1 | 0.95 | 1.05 | 0 | 0.001
T59 | 83200 | 83809 | 1 | 1 | 0.00067 | 0.06675 | 0 | 224.71 | 224.71 | -360 | 360 | 0 | 1 | 0.95 | 1.05 | 0 | 0.001
T60 | 85400 | 85801 | 1 | 1 | 0.00012 | 0.01213 | 0 | 1236.59 | 1236.59 | -360 | 360 | 0 | 1 | 0.95 | 1.05 | 0 | 0.001
T61 | 85400 | 85806 | 1 | 1 | 0.00013 | 0.01346 | 0 | 1114.12 | 1114.12 | -360 | 360 | 0 | 1 | 0.95 | 1.05 | 0 | 0.001
T62 | 86400 | 86200 | 1 | 1 | 0.00018 | 0.01617 | 0 | 1000 | 1000 | -360 | 360 | 0 | 1 | 0.95 | 1.05 | 0 | 0.001
T63 | 86200 | 86801 | 1 | 1 | 0.00014 | 0.01404 | 0 | 1068.62 | 1068.62 | -360 | 360 | 0 | 1 | 0.95 | 1.05 | 0 | 0.001
T64 | 87400 | 87200 | 1 | 1 | 0.00018 | 0.01706 | 0 | 1000 | 1000 | -360 | 360 | 0 | 1 | 0.95 | 1.05 | 0 | 0.001
T65 | 87400 | 87200 | 1 | 1 | 0.00018 | 0.01706 | 0 | 1000 | 1000 | -360 | 360 | 0 | 1 | 0.95 | 1.05 | 0 | 0.001
T66 | 87400 | 87801 | 1 | 1 | 5e-05 | 0.00504 | 0 | 2977.14 | 2977.14 | -360 | 360 | 0 | 1 | 0.95 | 1.05 | 0 | 0.001
T67 | 87400 | 87803 | 1 | 1 | 0.00515 | 0.51515 | 0 | 38.82 | 38.82 | -360 | 360 | 0 | 1 | 0.95 | 1.05 | 0 | 0.001
T68 | 87400 | 87812 | 1 | 1 | 0.00196 | 0.19615 | 0 | 76.47 | 76.47 | -360 | 360 | 0 | 1 | 0.95 | 1.05 | 0 | 0.001
T69 | 88400 | 88801 | 1 | 1 | 0.0001 | 0.00989 | 0 | 1516.81 | 1516.81 | -360 | 360 | 0 | 1 | 0.95 | 1.05 | 0 | 0.001
T70 | 88400 | 88802 | 1 | 1 | 0.00038 | 0.0383 | 0 | 391.62 | 391.62 | -360 | 360 | 0 | 1 | 0.95 | 1.05 | 0 | 0.001
T71 | 88400 | 88806 | 1 | 1 | 0.0001 | 0.01049 | 0 | 1430.59 | 1430.59 | -360 | 360 | 0 | 1 | 0.95 | 1.05 | 0 | 0.001
T72 | 89400 | 89200 | 1 | 1 | 0.00013 | 0.016 | 0 | 1000 | 1000 | -360 | 360 | 0 | 1 | 0.95 | 1.05 | 0 | 0.001
T73 | 89400 | 89201 | 1 | 1 | 0.00013 | 0.016 | 0 | 1000 | 1000 | -360 | 360 | 0 | 1 | 0.95 | 1.05 | 0 | 0.001
T74 | 89400 | 89801 | 1 | 1 | 0.00014 | 0.01368 | 0 | 1096.3 | 1096.3 | -360 | 360 | 0 | 1 | 0.95 | 1.05 | 0 | 0.001
T75 | 91200 | 91400 | 1 | 1 | 6.5e-05 | 0.008 | 0 | 2400 | 2400 | -360 | 360 | 0 | 1 | 0.95 | 1.05 | 0 | 0.001
T76 | 91200 | 91801 | 1 | 1 | 7e-05 | 0.00698 | 0 | 2149.07 | 2149.07 | -360 | 360 | 0 | 1 | 0.95 | 1.05 | 0 | 0.001
T77 | 91200 | 91802 | 1 | 1 | 0.00197 | 0.1966 | 0 | 76.3 | 76.3 | -360 | 360 | 0 | 1 | 0.95 | 1.05 | 0 | 0.001
T78 | 91200 | 91803 | 1 | 1 | 0.00032 | 0.03178 | 0 | 629.41 | 629.41 | -360 | 360 | 0 | 1 | 0.95 | 1.05 | 0 | 0.001
T79 | 91200 | 91804 | 1 | 1 | 0.00015 | 0.01502 | 0 | 999 | 999 | -360 | 360 | 0 | 1 | 0.95 | 1.05 | 0 | 0.001
T80 | 92200 | 92801 | 1 | 1 | 0.00012 | 0.01177 | 0 | 1274.88 | 1274.88 | -360 | 360 | 0 | 1 | 0.95 | 1.05 | 0 | 0.001
T81 | 92200 | 92802 | 1 | 1 | 0.00015 | 0.01502 | 0 | 999 | 999 | -360 | 360 | 0 | 1 | 0.95 | 1.05 | 0 | 0.001
T82 | 93200 | 93801 | 1 | 1 | 8e-05 | 0.00751 | 0 | 1998 | 1998 | -360 | 360 | 0 | 1 | 0.95 | 1.05 | 0 | 0.001
T83 | 93200 | 93802 | 1 | 1 | 0.00015 | 0.01502 | 0 | 999 | 999 | -360 | 360 | 0 | 1 | 0.95 | 1.05 | 0 | 0.001
T84 | 93200 | 93807 | 1 | 1 | 0.00032 | 0.03188 | 0 | 470.59 | 470.59 | -360 | 360 | 0 | 1 | 0.95 | 1.05 | 0 | 0.001
T85 | 93200 | 93809 | 1 | 1 | 0.01063 | 1.0625 | 0 | 14.12 | 14.12 | -360 | 360 | 0 | 1 | 0.95 | 1.05 | 0 | 0.001
T86 | 94200 | 94801 | 1 | 1 | 0.00013 | 0.01329 | 0 | 1128.67 | 1128.67 | -360 | 360 | 0 | 1 | 0.95 | 1.05 | 0 | 0.001
T87 | 95200 | 95801 | 1 | 1 | 0.00014 | 0.01357 | 0 | 1105.17 | 1105.17 | -360 | 360 | 0 | 1 | 0.95 | 1.05 | 0 | 0.001
T88 | 96100 | 95200 | 1 | 1 | 0.025618 | 0.068693 | 0 | 480 | 480 | -360 | 360 | 0 | 1 | 0.95 | 1.05 | 0 | 0.001
T89 | 96200 | 96100 | 1 | 1 | 0.001565 | 0.054125 | 0 | 480 | 480 | -360 | 360 | 0 | 1 | 0.95 | 1.05 | 0 | 0.001
T90 | 96100 | 96803 | 1 | 1 | 0.00056 | 0.05563 | 0 | 269.65 | 269.65 | -360 | 360 | 0 | 1 | 0.95 | 1.05 | 0 | 0.001
T91 | 96200 | 96801 | 1 | 1 | 0.00013 | 0.01251 | 0 | 1199.16 | 1199.16 | -360 | 360 | 0 | 1 | 0.95 | 1.05 | 0 | 0.001

## wind
busname | name | stat | PG | QG | PGLB | PGUB | QGLB | QGUB | VS | contingency | failure_rate(1/yr) | offer

## shunt
busname | name | GL | BL | stat
9 | S1 | 0 | 22.08 | 1
9 | S2 | 0 | 375 | 1
10 | S3 | 0 | 201 | 1
10 | S4 | 0 | 684 | 1
10 | S5 | 0 | -120 | 1
11 | S6 | 0 | 581 | 1
11 | S7 | 0 | 945 | 1
11 | S8 | 0 | -220 | 1
12 | S9 | 0 | 728 | 1
12 | S10 | 0 | 328 | 1
12 | S11 | 0 | -380 | 1
13 | S12 | 0 | 254 | 1
13 | S13 | 0 | 847 | 1
13 | S14 | 0 | -240 | 1
14 | S15 | 0 | 484 | 1
14 | S16 | 0 | 199 | 1
14 | S17 | 0 | -440 | 1
15 | S18 | 0 | 426.53 | 1
15 | S19 | 0 | 1030 | 1
15 | S20 | 0 | -580 | 1
16 | S21 | 0 | 333 | 1
16 | S22 | 0 | 333.4 | 1
16 | S23 | 0 | -320 | 1
17 | S24 | 0 | 46.7 | 1
17 | S25 | 0 | 574.86 | 1
17 | S26 | 0 | -60 | 1
18 | S27 | 0 | 786.6 | 1
18 | S28 | 0 | 4454 | 1
18 | S29 | 0 | -600 | 1
19 | S30 | 0 | 272 | 1
19 | S31 | 0 | 412 | 1
19 | S32 | 0 | -120 | 1
20 | S33 | 0 | 83.3 | 1
20 | S34 | 0 | 287.4 | 1
21 | S35 | 0 | 114.29 | 1
21 | S36 | 0 | 495 | 1
21 | S37 | 0 | -84 | 1
22 | S38 | 0 | 164.4 | 1
22 | S39 | 0 | 2218 | 1
22 | S40 | 0 | -300 | 1
23 | S41 | 0 | 1646.6 | 1
23 | S42 | 0 | 1170.7 | 1
23 | S43 | 0 | -1080 | 1
24 | S44 | 0 | 16.67 | 1
24 | S45 | 0 | 614 | 1
24 | S46 | 0 | -120 | 1
25 | S47 | 0 | 4043 | 1
25 | S48 | 0 | 2400 | 1
25 | S49 | 0 | -1900 | 1
26 | S50 | 0 | 362 | 1
26 | S51 | 0 | 780 | 1
26 | S52 | 0 | 352 | 1
26 | S53 | 0 | -180 | 1
27 | S54 | 0 | 112 | 1
27 | S55 | 0 | 1040 | 1
27 | S56 | 0 | -200 | 1
27 | S57 | 0 | 110 | 1
28 | S58 | 0 | 468.6 | 1
28 | S59 | 0 | 1140 | 1
28 | S60 | 0 | -440 | 1
29 | S61 | 0 | 733.4 | 1
29 | S62 | 0 | 1452.7 | 1
29 | S63 | 0 | -380 | 1
82200 | S64 | 0 | 305 | 1
82200 | S65 | 0 | 8.79 | 1
82200 | S66 | 0 | 0.22 | 1
82200 | S67 | 0 | 2.2 | 1
82200 | S68 | 0 | 6.25 | 1
82200 | S69 | 0 | 6.25 | 1
82200 | S70 | 0 | 7.48 | 1
82200 | S71 | 0 | 5.87 | 1
82200 | S72 | 0 | 7.69 | 1
86200 | S73 | 0 | 216 | 1
86200 | S74 | 0 | 6.25 | 1
86200 | S75 | 0 | 6.25 | 1
87400 | S76 | 0 | 573 | 1
87400 | S77 | 0 | 59 | 1
87400 | S78 | 0 | 7.48 | 1
87400 | S79 | 0 | 8.79 | 1
88400 | S80 | 0 | 447.7 | 1
88400 | S81 | 0 | 5.87 | 1
88400 | S82 | 0 | 7.69 | 1
89400 | S83 | 0 | 14.57 | 1
91200 | S84 | 0 | 132 | 1
94200 | S85 | 0 | 237.6 | 1
94200 | S86 | 0 | 0.62 | 1
96100 | S87 | 0 | 70.65 | 1
96200 | S88 | 0 | 84 | 1
96200 | S89 | 0 | 2.6 | 1
96200 | S90 | 0 | 2.6 | 1
96200 | S91 | 0 | 0.62 | 1
96200 | S92 | 0 | 0.22 | 1
96200 | S93 | 0 | 2.2 | 1

## zonalNTC
interconnection_ID | from_zone | to_zone | TransferCapacityTo(MW) | TransferCapacityFr(MW)

## generator
busname | location | name | stat | type | PG | QG | PGLB | PGUB | QGLB | QGUB | VS | RampDown(MW/hr) | RampUp(MW/hr) | MinDownTime(hr) | MinUpTime(hr) | FuelType | contingency | probabality | startup | shutdown | costc2 | costc1 | costc0 | bid | offer
26 | KEMS | G1 | 1 | 2 | 800 | 0 | 0 | 800 | 0 | 0 | 1.01 | 100 | 100 | 2 | 2 | unknown | 0 | 0.001 | 100 | 100 | 0 | 0 | 0 | 40 | 80
27 | SELL | G2 | 1 | 2 | 1820 | 0 | 0 | 1820 | 0 | 0 | 1.01 | 100 | 100 | 2 | 2 | unknown | 0 | 0.001 | 100 | 100 | 0 | 0 | 0 | 40 | 80
9 | HARK | G3 | 1 | 2 | 0 | 55.431 | 0 | 0 | -150 | 300 | 1.01 | 100 | 100 | 2 | 2 | unknown | 0 | 0.001 | 100 | 100 | 0 | 0 | 0 | 40 | 80
18 | FECK | G4 | 1 | 2 | 0 | -92.403 | 0 | 0 | -358.27 | 961.83 | 1 | 100 | 100 | 2 | 2 | unknown | 0 | 0.001 | 100 | 100 | 0 | 0 | 0 | 40 | 80
21 | PELH | G5 | 1 | 2 | 0 | 306.9 | 0 | 0 | -141.28 | 306.9 | 1 | 100 | 100 | 2 | 2 | unknown | 0 | 0.001 | 100 | 100 | 0 | 0 | 0 | 40 | 80
22 | ECLA | G6 | 1 | 2 | 0 | 350.133 | 0 | 0 | -60 | 352.08 | 1 | 100 | 100 | 2 | 2 | unknown | 0 | 0.001 | 100 | 100 | 0 | 0 | 0 | 40 | 80
25 | LONDON | G7 | 1 | 2 | 0 | -193.18 | 0 | 0 | -337.12 | 624.69 | 1 | 100 | 100 | 2 | 2 | unknown | 0 | 0.001 | 100 | 100 | 0 | 0 | 0 | 40 | 80
27 | SELL | G8 | 1 | 1 | 0 | -283.6 | 0 | 0 | -283.6 | 287.37 | 1 | 100 | 100 | 2 | 2 | unknown | 0 | 0.001 | 100 | 100 | 0 | 0 | 0 | 40 | 80
28 | LOVE | G9 | 1 | 1 | 0 | -203.18 | 0 | 0 | -203.18 | 306.9 | 1 | 100 | 100 | 2 | 2 | unknown | 0 | 0.001 | 100 | 100 | 0 | 0 | 0 | 40 | 80
29 | SWP | G10 | 1 | 1 | 0 | -312.56 | 0 | 0 | -312.56 | 775.8 | 1 | 100 | 100 | 2 | 2 | unknown | 0 | 0.001 | 100 | 100 | 0 | 0 | 0 | 40 | 80
902 | HARK_OFWND | G11 | 1 | 1 | 144.118 | 8.121 | 0 | 144.118 | -51.242 | 51.242 | 1.01 | 100 | 100 | 2 | 2 | offshore wind | 0 | 0.001 | 100 | 100 | 0 | 0 | 0 | 40 | 80
1002 | STEW_OFWND | G12 | 1 | 3 | 48.562 | 7.121 | 0 | 48.562 | -17.266 | 17.266 | 1.01 | 100 | 100 | 2 | 2 | offshore wind | 0 | 0.001 | 100 | 100 | 0 | 0 | 0 | 40 | 80
1006 | STEW_NUAGR | G13 | 1 | 1 | 1207 | 190.298 | 0 | 1207 | -355 | 710 | 1.01 | 100 | 100 | 2 | 2 | Nuke-AGR | 0 | 0.001 | 100 | 100 | 0.0041425 | 45 | 90525 | 40 | 80
1007 | STEW_CCGT | G14 | 1 | 1 | 421 | 66.339 | 0 | 421 | -123.824 | 247.647 | 1.01 | 100 | 100 | 2 | 2 | ccgt | 0 | 0.001 | 100 | 100 | 0.033848 | 75 | 89988.75 | 40 | 80
1102 | PEWO_OFWND | G15 | 1 | 1 | 1488.175 | 249.706 | 0 | 1488.175 | -529.129 | 529.129 | 1.01 | 100 | 100 | 2 | 2 | offshore wind | 0 | 0.001 | 100 | 100 | 0 | 0 | 0 | 40 | 80
1105 | PEWO_LGCOA | G16 | 1 | 1 | 1953 | 248.256 | 0 | 1953 | -574.412 | 1148.823 | 1 | 100 | 100 | 2 | 2 | coal | 0 | 0.001 | 100 | 100 | 0.0061444 | 90 | 351540 | 40 | 80
1106 | PEWO_NUAGR | G17 | 1 | 1 | 361 | 158.681 | 0 | 2406 | -707.647 | 1415.294 | 1.01 | 100 | 100 | 2 | 2 | Nuke-AGR | 0 | 0.001 | 100 | 100 | 0.0020781 | 45 | 180450 | 40 | 80
1107 | PEWO_CCGT | G18 | 1 | 1 | 965 | 164.216 | 0 | 965 | -283.824 | 567.647 | 1.01 | 100 | 100 | 2 | 2 | ccgt | 0 | 0.001 | 100 | 100 | 0.014767 | 75 | 206268.75 | 40 | 80
1202 | DEES_OFWND | G19 | 1 | 1 | 442.536 | 68.281 | 0 | 442.536 | -157.346 | 157.346 | 1.01 | 100 | 100 | 2 | 2 | offshore wind | 0 | 0.001 | 100 | 100 | 0 | 0 | 0 | 40 | 80
1207 | DEES_CCGT | G20 | 1 | 1 | 1895 | 307.828 | 0 | 1895 | -557.353 | 1114.706 | 1.01 | 100 | 100 | 2 | 2 | ccgt | 0 | 0.001 | 100 | 100 | 0.0075198 | 75 | 405056.25 | 40 | 80
1307 | DAIN_CCGT | G21 | 1 | 1 | 1480 | 220.621 | 0 | 1480 | -435.294 | 870.588 | 1 | 100 | 100 | 2 | 2 | ccgt | 0 | 0.001 | 100 | 100 | 0.0096284 | 75 | 316350 | 40 | 80
1505 | DRAX_LGCOA | G22 | 1 | 1 | 5982.647 | 1302.749 | 0 | 7433 | -2514.103 | 5028.206 | 1.01 | 100 | 100 | 2 | 2 | coal | 0 | 0.001 | 100 | 100 | 0.0016144 | 90 | 1337940 | 40 | 80
1602 | KEAD_OFWND | G23 | 1 | 1 | 724.506 | 218.171 | 0 | 724.506 | -257.602 | 257.602 | 1.01 | 100 | 100 | 2 | 2 | offshore wind | 0 | 0.001 | 100 | 100 | 0 | 0 | 0 | 40 | 80
1605 | KEAD_LGCOA | G24 | 1 | 1 | 3988 | 1086.017 | 0 | 3988 | -1172.941 | 2345.882 | 1.01 | 100 | 100 | 2 | 2 | coal | 0 | 0.001 | 100 | 100 | 0.003009 | 90 | 717840 | 40 | 80
1607 | KEAD_CCGT | G25 | 1 | 1 | 10687 | 2683.662 | 0 | 10687 | -3143.235 | 6286.471 | 1.01 | 100 | 100 | 2 | 2 | ccgt | 0 | 0.001 | 100 | 100 | 0.0013334 | 75 | 2284346.25 | 40 | 80
1705 | RATS_LGCOA | G26 | 1 | 1 | 2022 | 321.153 | 0 | 2022 | -594.706 | 1189.412 | 1.01 | 100 | 100 | 2 | 2 | coal | 0 | 0.001 | 100 | 100 | 0.0059347 | 90 | 363960 | 40 | 80
1707 | RATS_CCGT | G27 | 1 | 1 | 401 | 66.167 | 0 | 401 | -117.941 | 235.882 | 1.01 | 100 | 100 | 2 | 2 | ccgt | 0 | 0.001 | 100 | 100 | 0.035536 | 75 | 85713.75 | 40 | 80
1805 | FECK_LGCOA | G28 | 1 | 1 | 1018 | 135.904 | 0 | 1018 | -299.412 | 598.824 | 1.01 | 100 | 100 | 2 | 2 | coal | 0 | 0.001 | 100 | 100 | 0.011788 | 90 | 183240 | 40 | 80
1902 | WALP_OFWND | G29 | 1 | 1 | 1148.245 | 286.28 | 0 | 1148.245 | -408.265 | 408.265 | 1.01 | 100 | 100 | 2 | 2 | offshore wind | 0 | 0.001 | 100 | 100 | 0 | 0 | 0 | 40 | 80
1907 | WALP_CCGT | G30 | 1 | 1 | 150 | 167.573 | 0 | 2469 | -726.176 | 1452.353 | 1 | 100 | 100 | 2 | 2 | ccgt | 0 | 0.001 | 100 | 100 | 0.0057716 | 75 | 527748.75 | 40 | 80
2002 | BRFO_OFWND | G31 | 1 | 1 | 786.383 | 84.373 | 0 | 786.383 | -279.603 | 279.603 | 1.01 | 100 | 100 | 2 | 2 | offshore wind | 0 | 0.001 | 100 | 100 | 0 | 0 | 0 | 40 | 80
2006 | BRFO_NUPWR | G32 | 1 | 1 | 364 | 67.751 | 0 | 1212 | -356.471 | 712.941 | 1.01 | 100 | 100 | 2 | 2 | Nuke-PWR | 0 | 0.001 | 100 | 100 | 0.0049505 | 37.5 | 109080 | 40 | 80
2207 | ECLA_CCGT | G33 | 1 | 1 | 985 | 130.392 | 0 | 985 | -289.706 | 579.412 | 1.01 | 100 | 100 | 2 | 2 | ccgt | 0 | 0.001 | 100 | 100 | 0.014467 | 75 | 210543.75 | 40 | 80
2301 | MELK_ONWND | G34 | 1 | 1 | 178.581 | -6.765 | 0 | 178.581 | -63.495 | 63.495 | 1 | 100 | 100 | 2 | 2 | onshore wind | 1 | 0.001 | 100 | 100 | 0 | 0 | 0 | 40 | 80
2305 | MELK_LGCOA | G35 | 1 | 1 | 1620 | 203.062 | 0 | 1620 | -476.471 | 952.941 | 1.01 | 100 | 100 | 2 | 2 | coal | 1 | 0.001 | 100 | 100 | 0.0074074 | 90 | 291600 | 40 | 80
2307 | MELK_CCGT | G36 | 1 | 1 | 20 | 542.441 | 0 | 7517 | -2210.882 | 4421.765 | 1.01 | 100 | 100 | 2 | 2 | ccgt | 1 | 0.001 | 100 | 100 | 0.0018957 | 75 | 1606758.75 | 40 | 80
2509 | LONDON_CHP | G37 | 1 | 1 | 300 | 175.053 | 0 | 2217 | -652.059 | 1304.118 | 1.01 | 100 | 100 | 2 | 2 | chp | 1 | 0.001 | 100 | 100 | 0.010149 | 15 | 748237.5 | 40 | 80
2602 | KEMS_OFWND | G38 | 1 | 1 | 493.448 | 33.596 | 0 | 493.448 | -175.448 | 175.448 | 1.01 | 100 | 100 | 2 | 2 | offshore wind | 1 | 0.001 | 100 | 100 | 0 | 0 | 0 | 40 | 80
2607 | KEMS_CCGT | G39 | 1 | 1 | 250 | 56.234 | 0 | 4795 | -1410.294 | 2820.588 | 1.01 | 100 | 100 | 2 | 2 | ccgt | 1 | 0.001 | 100 | 100 | 0.0029718 | 75 | 1024931.25 | 40 | 80
2702 | SELL_OFWND | G40 | 1 | 1 | 234.975 | 1.581 | 0 | 234.975 | -83.547 | 83.547 | 1.01 | 100 | 100 | 2 | 2 | offshore wind | 1 | 0.001 | 100 | 100 | 0 | 0 | 0 | 40 | 80
2706 | SELL_NUAGR | G41 | 1 | 1 | 1081 | -0.171 | 0 | 1081 | -317.941 | 635.882 | 1.01 | 100 | 100 | 2 | 2 | Nuke-AGR | 1 | 0.001 | 100 | 100 | 0.0046253 | 45 | 81075 | 40 | 80
2802 | LOVE_OFWND | G42 | 1 | 1 | 520.078 | 31.304 | 0 | 520.078 | -184.917 | 184.917 | 1.01 | 100 | 100 | 2 | 2 | offshore wind | 1 | 0.001 | 100 | 100 | 0 | 0 | 0 | 40 | 80
2807 | LOVE_CCGT | G43 | 1 | 1 | 50 | 5.458 | 0 | 1464 | -430.588 | 861.177 | 1.01 | 100 | 100 | 2 | 2 | ccgt | 1 | 0.001 | 100 | 100 | 0.0097336 | 75 | 312930 | 40 | 80
2809 | LOVE_CHP | G44 | 1 | 1 | 157.574 | 8.905 | 0 | 158 | -46.471 | 92.941 | 1.01 | 100 | 100 | 2 | 2 | chp | 1 | 0.001 | 100 | 100 | 0.14241 | 15 | 53325 | 40 | 80
2906 | SWP_NUAGR | G45 | 1 | 1 | 912 | -61.462 | 0 | 912 | -268.235 | 536.471 | 1.01 | 100 | 100 | 2 | 2 | nuke | 1 | 0.001 | 100 | 100 | 0.0054825 | 45 | 68400 | 40 | 80
2907 | SWP_CCGT | G46 | 1 | 1 | 50 | -124.984 | 0 | 1045 | -307.353 | 614.706 | 1.01 | 100 | 100 | 2 | 2 | ccgt | 1 | 0.001 | 100 | 100 | 0.013636 | 75 | 223368.75 | 40 | 80
80400 | ELVA4 | G47 | 1 | 1 | 0 | 0 | 0 | 0 | 0 | 450 | 1 | 100 | 100 | 2 | 2 | unknown | 1 | 0.001 | 100 | 100 | 0 | 0 | 0 | 40 | 80
80801 | ELVA_ONWND | G48 | 1 | 1 | 523.681 | -67.423 | 0 | 523.681 | -186.198 | 186.198 | 1.01 | 100 | 100 | 2 | 2 | onshore wind | 1 | 0.001 | 100 | 100 | 0 | 0 | 0 | 40 | 80
81200 | WIYH2 | G49 | 1 | 1 | 0 | 99.459 | 0 | 0 | 0 | 150 | 1 | 100 | 100 | 2 | 2 | unknown | 1 | 0.001 | 100 | 100 | 0 | 0 | 0 | 40 | 80
81801 | WIYH_ONWND | G50 | 1 | 1 | 22.714 | 8.076 | 0 | 22.714 | -8.076 | 8.076 | 1.01 | 100 | 100 | 2 | 2 | onshore wind | 1 | 0.001 | 100 | 100 | 0 | 0 | 0 | 40 | 80
81803 | WIYH_HYDRO | G51 | 1 | 1 | 215.3 | 28.513 | 0 | 232 | -68.235 | 136.471 | 1.01 | 100 | 100 | 2 | 2 | hydro | 1 | 0.001 | 100 | 100 | 0 | 0 | 0 | 40 | 80
82801 | DENN_ONWND | G52 | 1 | 1 | 52.478 | -18.659 | 0 | 52.478 | -18.659 | 18.659 | 1.01 | 100 | 100 | 2 | 2 | onshore wind | 1 | 0.001 | 100 | 100 | 0 | 0 | 0 | 40 | 80
83200 | LOAN2 | G53 | 1 | 1 | 0 | 0 | 0 | 0 | 0 | 450 | 1 | 100 | 100 | 2 | 2 | unknown | 1 | 0.001 | 100 | 100 | 0 | 0 | 0 | 40 | 80
83805 | LOAN_LGCOA | G54 | 1 | 1 | 2284 | 278.497 | 0 | 2284 | -671.765 | 1343.529 | 1.01 | 100 | 100 | 2 | 2 | coal | 1 | 0.001 | 100 | 100 | 0.0052539 | 90 | 411120 | 40 | 80
83809 | LOAN_CHP | G55 | 1 | 1 | 169 | 21.022 | 0 | 191 | -56.176 | 112.353 | 1.01 | 100 | 100 | 2 | 2 | chp | 1 | 0.001 | 100 | 100 | 0.1178 | 15 | 64462.5 | 40 | 80
85402 | WC_HVDC | G56 | 1 | 1 | 0 | -250 | 0 | 0 | -250 | 250 | 1 | 100 | 100 | 2 | 2 | Western Link | 1 | 0.001 | 100 | 100 | 0 | 0 | 0 | 40 | 80
85801 | HUER_ONWND | G57 | 1 | 1 | 213.827 | 62.638 | 0 | 213.827 | -76.027 | 76.027 | 1.01 | 100 | 100 | 2 | 2 | onshore wind | 1 | 0.001 | 100 | 100 | 0 | 0 | 0 | 40 | 80
85806 | HUER_NUAGR | G58 | 1 | 1 | 947 | 106.468 | 0 | 947 | -278.529 | 557.059 | 1.01 | 100 | 100 | 2 | 2 | nuke | 1 | 0.001 | 100 | 100 | 0.0052798 | 45 | 71025 | 40 | 80
86801 | NEIL_ONWND | G59 | 1 | 1 | 62.66 | 22.279 | 0 | 62.66 | -22.279 | 22.279 | 1.01 | 100 | 100 | 2 | 2 | onshore wind | 1 | 0.001 | 100 | 100 | 0 | 0 | 0 | 40 | 80
87801 | STHA_ONWND | G60 | 1 | 1 | 1780.327 | -194.408 | 0 | 1780.327 | -633.005 | 633.005 | 1.01 | 100 | 100 | 2 | 2 | onshore wind | 1 | 0.001 | 100 | 100 | 0 | 0 | 0 | 40 | 80
87803 | STHA_HYDRO | G61 | 1 | 1 | 33 | -0.084 | 0 | 33 | -9.706 | 19.412 | 1.01 | 100 | 100 | 2 | 2 | hydro | 1 | 0.001 | 100 | 100 | 0 | 0 | 0 | 40 | 80
87812 | STHA_UNSPE | G62 | 1 | 1 | 45 | -5.055 | 0 | 65 | -19.118 | 38.235 | 1.01 | 100 | 100 | 2 | 2 | unknown | 1 | 0.001 | 100 | 100 | 0.34615 | 15 | 21937.5 | 40 | 80
88400 | TORN4 | G63 | 1 | 1 | 0 | -300 | 0 | 0 | -300 | 0 | 1 | 100 | 100 | 2 | 2 | unknown | 1 | 0.001 | 100 | 100 | 0 | 0 | 0 | 40 | 80
88801 | TORN_ONWND | G64 | 1 | 1 | 466.034 | -45.095 | 0 | 466.034 | -165.701 | 165.701 | 1.01 | 100 | 100 | 2 | 2 | onshore wind | 1 | 0.001 | 100 | 100 | 0 | 0 | 0 | 40 | 80
88802 | TORN_OFWND | G65 | 1 | 1 | 352.462 | 6.663 | 0 | 352.462 | -125.32 | 125.32 | 1.01 | 100 | 100 | 2 | 2 | offshore wind | 1 | 0.001 | 100 | 100 | 0 | 0 | 0 | 40 | 80
88806 | TORN_NUAGR | G66 | 1 | 1 | 1216 | 16.363 | 0 | 1216 | -357.647 | 715.294 | 1.01 | 100 | 100 | 2 | 2 | nuke | 1 | 0.001 | 100 | 100 | 0.0041118 | 45 | 91200 | 40 | 80
89801 | ECCL_ONWND | G67 | 1 | 1 | 87.567 | 12.774 | 0 | 87.567 | -31.135 | 31.135 | 1.01 | 100 | 100 | 2 | 2 | onshore wind | 2 | 0.001 | 100 | 100 | 0 | 0 | 0 | 40 | 80
91200 | BEAU2 | G68 | 1 | 1 | 0 | -22.947 | 0 | 0 | -150 | 150 | 1 | 100 | 100 | 2 | 2 | unknown | 2 | 0.001 | 100 | 100 | 0 | 0 | 0 | 40 | 80
91200 | BEAU2 | G69 | 1 | 1 | 0 | -20.652 | 0 | 0 | -180 | 90 | 1 | 100 | 100 | 2 | 2 | unknown | 2 | 0.001 | 100 | 100 | 0 | 0 | 0 | 40 | 80
91801 | BEAU_ONWND | G70 | 1 | 1 | 1035.065 | -43.599 | 0 | 1035.065 | -368.023 | 368.023 | 1 | 100 | 100 | 2 | 2 | onshore wind | 2 | 0.001 | 100 | 100 | 0 | 0 | 0 | 40 | 80
91802 | BEAU_OFWND | G71 | 1 | 1 | 64.853 | 8.586 | 0 | 64.853 | -19.074 | 38.149 | 1.01 | 100 | 100 | 2 | 2 | offshore wind | 2 | 0.001 | 100 | 100 | 0 | 0 | 0 | 40 | 80
91803 | BEAU_HYDRO | G72 | 1 | 1 | 494.7 | -43.599 | 0 | 535 | -157.353 | 314.706 | 1 | 100 | 100 | 2 | 2 | hydro | 2 | 0.001 | 100 | 100 | 0 | 0 | 0 | 40 | 80
92801 | BLHI_ONWND | G73 | 1 | 1 | 248.29 | 47.356 | 0 | 248.29 | -88.281 | 88.281 | 1.01 | 100 | 100 | 2 | 2 | onshore wind | 2 | 0.001 | 100 | 100 | 0 | 0 | 0 | 40 | 80
93807 | PEHE_CCGT | G74 | 1 | 1 | 400 | 40.633 | 0 | 400 | -117.647 | 235.294 | 1.01 | 100 | 100 | 2 | 2 | ccgt | 2 | 0.001 | 100 | 100 | 0.035625 | 75 | 85500 | 40 | 80
93809 | PEHE_CHP | G75 | 1 | 1 | 12 | 1.219 | 0 | 12 | -3.529 | 7.059 | 1.01 | 100 | 100 | 2 | 2 | chp | 2 | 0.001 | 100 | 100 | 1.875 | 15 | 4050 | 40 | 80
94200 | KINT2 | G76 | 1 | 1 | 0 | -240 | 0 | 0 | -240 | 0 | 1 | 100 | 100 | 2 | 2 | unknown | 2 | 0.001 | 100 | 100 | 0 | 0 | 0 | 40 | 80
94801 | KINT_ONWND | G77 | 1 | 1 | 116.704 | 41.495 | 0 | 116.704 | -41.495 | 41.495 | 1.01 | 100 | 100 | 2 | 2 | onshore wind | 2 | 0.001 | 100 | 100 | 0 | 0 | 0 | 40 | 80
95200 | TEAL2 | G78 | 1 | 1 | 0 | 25.722 | 0 | 0 | -75 | 225 | 1 | 100 | 100 | 2 | 2 | unknown | 2 | 0.001 | 100 | 100 | 0 | 0 | 0 | 40 | 80
95200 | TEAL2 | G79 | 1 | 1 | 0 | 12.861 | 0 | 0 | -60 | 90 | 1 | 100 | 100 | 2 | 2 | unknown | 2 | 0.001 | 100 | 100 | 0 | 0 | 0 | 40 | 80
95801 | TEAL_ONWND | G80 | 1 | 1 | 95.557 | 33.976 | 0 | 95.557 | -33.976 | 33.976 | 1.01 | 100 | 100 | 2 | 2 | onshore wind | 2 | 0.001 | 100 | 100 | 0 | 0 | 0 | 40 | 80
96100 | ERRO1 | G81 | 1 | 1 | 0 | -37.851 | 0 | 0 | -240 | 0 | 1 | 100 | 100 | 2 | 2 | unknown | 2 | 0.001 | 100 | 100 | 0 | 0 | 0 | 40 | 80
96801 | ERRO_ONWND | G82 | 1 | 1 | 180.148 | -36.526 | 0 | 180.148 | -64.052 | 64.052 | 1.01 | 100 | 100 | 2 | 2 | onshore wind | 2 | 0.001 | 100 | 100 | 0 | 0 | 0 | 40 | 80
96803 | ERRO_HYDRO | G83 | 1 | 1 | 229.2 | 30.335 | 0 | 322 | -94.706 | 189.412 | 1.01 | 100 | 100 | 2 | 2 | hydro | 2 | 0.001 | 100 | 100 | 0 | 0 | 0 | 40 | 80

## baseMVA
baseMVA
100

## zone
zone | reserve(MW)

## Sheet12
26 | KEMS | 9 | HARK | KEMS
27 | SELL | 10 | STEW | SELL
9 | HARK | 11 | PEWO | HARK
18 | FECK | 12 | DEES | FECK
21 | PELH | 13 | DAIN | PELH
22 | ECLA | 14 | STSB | ECLA
25 | LONDON | 15 | DRAX | LONDON
27 | SELL | 16 | KEAD | SELL
28 | LOVE | 17 | RATS | LOVE
29 | SWP | 18 | FECK | SWP
902 | HARK_OFWND | 19 | WALP | HARK_OFWND
1002 | STEW_OFWND | 20 | BRFO | STEW_OFWND
1006 | STEW_NUAGR | 21 | PELH | STEW_NUAGR
1007 | STEW_CCGT | 22 | ECLA | STEW_CCGT
1102 | PEWO_OFWND | 23 | MELK | PEWO_OFWND
1105 | PEWO_LGCOA | 24 | BRLE | PEWO_LGCOA
1106 | PEWO_NUAGR | 25 | LONDON | PEWO_NUAGR
1107 | PEWO_CCGT | 26 | KEMS | PEWO_CCGT
1202 | DEES_OFWND | 27 | SELL | DEES_OFWND
1207 | DEES_CCGT | 28 | LOVE | DEES_CCGT
1307 | DAIN_CCGT | 29 | SWP | DAIN_CCGT
1505 | DRAX_LGCOA | 32 | KEAD4A | DRAX_LGCOA
1602 | KEAD_OFWND | 33 | KEAD4B | KEAD_OFWND
1605 | KEAD_LGCOA | 34 | KEAD4C | KEAD_LGCOA
1607 | KEAD_CCGT | 35 | KEAD4D | KEAD_CCGT
1705 | RATS_LGCOA | 36 | LEGA4A | RATS_LGCOA
1707 | RATS_CCGT | 37 | LEGA4B | RATS_CCGT
1805 | FECK_LGCOA | 38 | STSB4A | FECK_LGCOA
1902 | WALP_OFWND | 39 | WHAM4A | WALP_OFWND
1907 | WALP_CCGT | 40 | WHAM4B | WALP_CCGT
2002 | BRFO_OFWND | 43 | SCOMP | BRFO_OFWND
2006 | BRFO_NUPWR | 44 | SCOMP | BRFO_NUPWR
2207 | ECLA_CCGT | 49 | WC_HVDC | ECLA_CCGT
2301 | MELK_ONWND | 50 | WC_HVDC | MELK_ONWND
2305 | MELK_LGCOA | 902 | HARK_OFWND | MELK_LGCOA
2307 | MELK_CCGT | 1002 | STEW_OFWND | MELK_CCGT
2509 | LONDON_CHP | 1006 | STEW_NUAGR | LONDON_CHP
2602 | KEMS_OFWND | 1007 | STEW_CCGT | KEMS_OFWND
2607 | KEMS_CCGT | 1102 | PEWO_OFWND | KEMS_CCGT
2702 | SELL_OFWND | 1105 | PEWO_LGCOA | SELL_OFWND
2706 | SELL_NUAGR | 1106 | PEWO_NUAGR | SELL_NUAGR
2802 | LOVE_OFWND | 1107 | PEWO_CCGT | LOVE_OFWND
2807 | LOVE_CCGT | 1202 | DEES_OFWND | LOVE_CCGT
2809 | LOVE_CHP | 1204 | DEES_PMPST | LOVE_CHP
2906 | SWP_NUAGR | 1207 | DEES_CCGT | SWP_NUAGR
2907 | SWP_CCGT | 1307 | DAIN_CCGT | SWP_CCGT
80400 | ELVA4 | 1505 | DRAX_LGCOA | ELVA4
80801 | ELVA_ONWND | 1602 | KEAD_OFWND | ELVA_ONWND
81200 | WIYH2 | 1605 | KEAD_LGCOA | WIYH2
81801 | WIYH_ONWND | 1607 | KEAD_CCGT | WIYH_ONWND
81803 | WIYH_HYDRO | 1705 | RATS_LGCOA | WIYH_HYDRO
82801 | DENN_ONWND | 1707 | RATS_CCGT | DENN_ONWND
83200 | LOAN2 | 1802 | FECK_OFWND | LOAN2
83805 | LOAN_LGCOA | 1805 | FECK_LGCOA | LOAN_LGCOA
83809 | LOAN_CHP | 1807 | FECK_CCGT | LOAN_CHP
85402 | WC_HVDC | 1902 | WALP_OFWND | WC_HVDC
85801 | HUER_ONWND | 1907 | WALP_CCGT | HUER_ONWND
85806 | HUER_NUAGR | 2002 | BRFO_OFWND | HUER_NUAGR
86801 | NEIL_ONWND | 2006 | BRFO_NUPWR | NEIL_ONWND
87801 | STHA_ONWND | 2207 | ECLA_CCGT | STHA_ONWND
87803 | STHA_HYDRO | 2301 | MELK_ONWND | STHA_HYDRO
87812 | STHA_UNSPE | 2305 | MELK_LGCOA | STHA_UNSPE
88400 | TORN4 | 2307 | MELK_CCGT | TORN4
88801 | TORN_ONWND | 2509 | LONDON_CHP | TORN_ONWND
88802 | TORN_OFWND | 2602 | KEMS_OFWND | TORN_OFWND
88806 | TORN_NUAGR | 2607 | KEMS_CCGT | TORN_NUAGR
89801 | ECCL_ONWND | 2702 | SELL_OFWND | ECCL_ONWND
91200 | BEAU2 | 2706 | SELL_NUAGR | BEAU2
91200 | BEAU2 | 2802 | LOVE_OFWND | BEAU2
91801 | BEAU_ONWND | 2807 | LOVE_CCGT | BEAU_ONWND
91802 | BEAU_OFWND | 2809 | LOVE_CHP | BEAU_OFWND
91803 | BEAU_HYDRO | 2906 | SWP_NUAGR | BEAU_HYDRO
92801 | BLHI_ONWND | 2907 | SWP_CCGT | BLHI_ONWND
93807 | PEHE_CCGT | 80400 | ELVA4 | PEHE_CCGT
93809 | PEHE_CHP | 80401 | ELVA4J | PEHE_CHP
94200 | KINT2 | 80402 | ELVA4K | KINT2
94801 | KINT_ONWND | 80801 | ELVA_ONWND | KINT_ONWND
95200 | TEAL2 | 81200 | WIYH2 | TEAL2
95200 | TEAL2 | 81400 | WIYH4 | TEAL2
95801 | TEAL_ONWND | 81801 | WIYH_ONWND | TEAL_ONWND
96100 | ERRO1 | 81803 | WIYH_HYDRO | ERRO1
96801 | ERRO_ONWND | 81804 | WIYH_PMPST | ERRO_ONWND
96803 | ERRO_HYDRO | 82200 | DENN2 | ERRO_HYDRO
|  | 82400 | DENN4A | #N/A
|  | 82801 | DENN_ONWND | #N/A
|  | 83200 | LOAN2 | #N/A
|  | 83801 | LOAN_ONWND | #N/A
|  | 83805 | LOAN_LGCOA | #N/A
|  | 83809 | LOAN_CHP | #N/A
|  | 84400 | INKI4 | #N/A
|  | 85400 | HUER4 | #N/A
|  | 85401 | WC_HVDC | #N/A
|  | 85402 | WC_HVDC | #N/A
|  | 85801 | HUER_ONWND | #N/A
|  | 85806 | HUER_NUAGR | #N/A
|  | 86200 | NEIL2 | #N/A
|  | 86400 | NEIL4 | #N/A
|  | 86801 | NEIL_ONWND | #N/A
|  | 87200 | STHA2 | #N/A
|  | 87400 | STHA4 | #N/A
|  | 87801 | STHA_ONWND | #N/A
|  | 87803 | STHA_HYDRO | #N/A
|  | 87812 | STHA_UNSPE | #N/A
|  | 88400 | TORN4 | #N/A
|  | 88801 | TORN_ONWND | #N/A
|  | 88802 | TORN_OFWND | #N/A
|  | 88806 | TORN_NUAGR | #N/A
|  | 89200 | ECCL2J | #N/A
|  | 89201 | ECCL2K | #N/A
|  | 89400 | ECCL4I | #N/A
|  | 89401 | ECCL4J | #N/A
|  | 89402 | ECCL4K | #N/A
|  | 89801 | ECCL_ONWND | #N/A
|  | 91200 | BEAU2 | #N/A
|  | 91400 | BEAU4 | #N/A
|  | 91801 | BEAU_ONWND | #N/A
|  | 91802 | BEAU_OFWND | #N/A
|  | 91803 | BEAU_HYDRO | #N/A
|  | 91804 | BEAU_PMPST | #N/A
|  | 92200 | BLHI2 | #N/A
|  | 92801 | BLHI_ONWND | #N/A
|  | 92802 | BLHI_OFWND | #N/A
|  | 93200 | PEHE2 | #N/A
|  | 93801 | PEHE_ONWND | #N/A
|  | 93802 | PEHE_OFWND | #N/A
|  | 93807 | PEHE_CCGT | #N/A
|  | 93809 | PEHE_CHP | #N/A
|  | 94200 | KINT2 | #N/A
|  | 94801 | KINT_ONWND | #N/A
|  | 95200 | TEAL2 | #N/A
|  | 95801 | TEAL_ONWND | #N/A
|  | 96100 | ERRO1 | #N/A
|  | 96200 | ERRO2 | #N/A
|  | 96400 | ERRO4 | #N/A
|  | 96801 | ERRO_ONWND | #N/A
|  | 96803 | ERRO_HYDRO | #N/A